## Aislada
PLAZA |  | Tarifa CFE | Sistema Constructivo |  | Acabados |  | Valores K Norma | [15 empty] | Presupuesto Energetico | [40 empty] | Valores K Muros Eficientes |  |  |  | Adecuaciones | [5 empty] | Areas m²
[9 empty] | Base Conducción (Watts) |  |  |  | % de orientación crítica | Base Radiación (Watts) |  |  |  | % de orientación crítica | Base Diferencia Conducción - Radiación (Watts) |  |  |  | BASE TOTAL (Watts) |  |  |  | % de orientación crítica | NOM 020 Conducción (Watts) |  |  |  | % de orientación crítica | NOM 020 Radiación (Watts) |  |  |  | % de orientación crítica | NOM020 Diferencia Conducción - Radiación (Watts) |  |  |  | NOM 020 TOTAL (Watts) |  |  |  | EFICIENTE Conducción (Watts) |  |  |  | % de orientación crítica | EFICIENTE radiación(Watts) |  |  |  | % de orientación crítica | Eficiente Diferencia Conducción - Radiación (Watts) |  |  |  | EFICIENTE TOTAL (Watts) | [7 empty] | Conducción |  |  |  | Radiación
Estado | Ciudad |  | Muro | Cubierta | Muro | Cubierta | Muro | Cubierta | Norte | Este | Sur | Oeste |  | Norte | Este | Sur | Oeste |  | Norte | Este | Sur | Oeste | Norte | Este | Sur | Oeste |  | Norte | Este | Sur | Oeste |  | Norte | Este | Sur | Oeste |  | Norte | Este | Sur | Oeste | Norte | Este | Sur | Oeste | Norte | Este | Sur | Oeste |  | Norte | Este | Sur | Oeste |  | Norte | Este | Sur | Oeste | Norte | Este | Sur | Oeste | Norte | Este | Sur | Oeste | Muros | Precio de adecuacion Muro | Cubierta | Precio de adecuacion Cubierta | Sistemas de Control Solar | Precio de adecuacion | Cubierta | Muro | Sup. Inf. | Puerta | Ventana | Domo | m² Habitables | Niveles
Baja California | Ensenada | 1 | Block 12cm | Vigueta y Bovedilla 4.8 cm Poliuretano | 1cm Mortero al exterior 1cm de Yeso al interior | 3mm Fieltro papel permeable con impermebalizante, 1cm Yeso al interior | 0.909 | 0.909 | 7.48 | -49.38 | -23.84 | -27.78 | 86.8449 | 401.22 | 535.09 | 550.63 | 614.15 | 34.67 | 98.14% | 91.55% | 95.85% | 95.67% | 408.7 | 485.71 | 526.79 | 586.37 | 30.3 | 308.48 | 302.31 | 308.48 | 302.31 | 2 | 915.53 | 880.82 | 915.53 | 880.82 | 3.79 | 66.31% | 65.68% | 66.31% | 65.68% | 1224.01 | 1183.13 | 1224.01 | 1183.13 | 219.48 | 162.62 | 188.17 | 184.23 | 25.91 | 401.22 | 535.09 | 550.63 | 614.15 | 34.67 | 45.3% | 69.61% | 65.83% | 70% | 620.7 | 697.71 | 738.8 | 798.38 | 3.2415 | 3.125 | 3.2415 | 3.125 | - |  | Remover Poliuretano | -5991.28 | - |  | 39.73 | 60.62 | 0 | 3.81 | 4.13 | 0 | 39.73 | 1
| Mexicali | 1F |  |  |  |  | 0.476 | 0.476 | 2934.92 | 2848.51 | 2943.73 | 2877.65 | 3.23 | 401.22 | 535.09 | 550.63 | 614.15 | 34.67 | 86.33% | 81.22% | 81.29% | 78.66% | 3336.14 | 3383.6 | 3494.36 | 3491.8 | 4.53 | 1088.89 | 1079.77 | 1088.89 | 1079.77 | 0.84 | 915.53 | 880.82 | 915.53 | 880.82 | 3.79 | 15.92% | 18.43% | 15.92% | 18.43% | 2004.42 | 1960.59 | 2004.42 | 1960.59 | 1270.63 | 1263.07 | 1292.53 | 1280.44 | 2.28 | 401.22 | 535.09 | 550.63 | 614.15 | 34.67 | 68.42% | 57.64% | 57.4% | 52.04% | 1671.85 | 1798.16 | 1843.16 | 1894.59 | 0.9643 | 0.9643 | 0.9643 | 0.9643 | 1” Poliestireno envolvente | 9335.48 | Cambio a 1” Poliestireno | 524.44 | -
| Tijuana | 1 |  |  |  |  | 0.714 | 0.714 | 628.08 | 567.23 | 623.54 | 589.52 | 9.69 | 401.22 | 535.09 | 550.63 | 614.15 | 34.67 | 36.12% | 5.67% | 11.69% | 4.01% | 1029.3 | 1102.32 | 1174.17 | 1203.67 | 14.49 | 527.12 | 520.12 | 527.12 | 520.12 | 1.33 | 915.53 | 880.82 | 915.53 | 880.82 | 3.79 | 42.42% | 40.95% | 42.42% | 40.95% | 1442.65 | 1400.94 | 1442.65 | 1400.94 | 894.71 | 833.86 | 891.77 | 852.96 | 6.8 | 308.07 | 424.39 | 407.51 | 478.85 | 35.66 | 65.57% | 49.11% | 54.3% | 43.86% | 1202.78 | 1258.25 | 1299.28 | 1331.81 | 3.2415 | 3.125 | 3.2415 | 3.125 | - |  | Remover Poliuretano | -5991.28 | 20cm Remetiemiento en todas las ventanas de la vivienda | 7380.45
Campeche | Campeche | 1C | Concreto 10cm | Concreto 10cm | 2cm Mortero al exterior 1cm de Yeso al interior | 3mm Fieltro papel permeable con impermebalizante, 1cm Yeso al interior | 0.526 | 0.526 | 7209.54 | 7067.54 | 7178.63 | 7055.97 | 2.13 | 1262.48 | 1562.12 | 1262.75 | 1613.27 | 21.74 | 82.49% | 77.9% | 82.41% | 77.14% | 8472.02 | 8629.66 | 8441.38 | 8669.24 | 2.63 | 1382.84 | 1355.96 | 1382.84 | 1355.96 | 1.94 | 1821.43 | 1756.9 | 1821.43 | 1756.9 | 3.54 | 24.08% | 22.82% | 24.08% | 22.82% | 3204.27 | 3112.86 | 3204.27 | 3112.86 | 1819.18 | 1821.26 | 1786.51 | 1814.72 | 1.91 | 1007.5 | 1252.36 | 948.17 | 1293.03 | 26.67 | 44.62% | 31.24% | 46.93% | 28.75% | 2826.68 | 3073.62 | 2734.68 | 3107.75 | 0.5818 | 0.5818 | 0.5818 | 0.5818 | 2" Poliestireno envolvente | 21587.67 | 2" Poliestireno | 10013.75 | 13cm Remetimiento en ventanas de F. Principal (Sala y Rec. Principal), en F. Posterior (Cocina y Rec 1) y en Lateral Izq. (Baño y Escalera). Cambio de Ventanas F. Principal y F. Posterior de 1.20 x 1.40m a 1.20 x 1.20m | 3533 | 53.16 | 123.14 | 12.4 | 3.41 | 16.87 | 0 | 93.92 | 2
| Ciudad del Carmen | 1C |  |  |  |  | 0.526 | 0.526 | 7480.6 | 7365.34 | 7463.47 | 7356.46 | 1.66 | 1286.99 | 1561.11 | 1270.48 | 1597.74 | 20.48 | 82.8% | 78.8% | 82.98% | 78.28% | 8767.59 | 8926.45 | 8733.95 | 8954.2 | 2.46 | 1442.28 | 1424.54 | 1442.28 | 1424.54 | 1.23 | 1821.43 | 1756.9 | 1821.43 | 1756.9 | 3.54 | 20.82% | 18.92% | 20.82% | 18.92% | 3263.71 | 3181.44 | 3263.71 | 3181.44 | 1888.84 | 1883.71 | 1874.7 | 1879.55 | 0.75 | 982.87 | 1231.07 | 948.4 | 1256.8 | 24.54 | 47.96% | 34.65% | 49.41% | 33.13% | 2871.71 | 3114.78 | 2823.1 | 3136.35 | 0.5818 | 0.5818 | 0.5818 | 0.5818 | 2" Poliestireno envolvente | 21587.67 | 2" Poliestireno | 10013.75 | 13cm Remetimiento en ventanas de F. Principal (Sala y Rec. Principal), en F. Posterior (Cocina y Rec 1) y en Lateral Izq. (Baño y Escalera) Cambio de Ventanas F. Principal y F. Posterior de 1.20 x 1.40m a 1.20 x 1.20m | 3533
Chihuahua | Casas Grandes | 1A | Block 12cm | Vigueta Bovedilla | 2.5cm Mortero al exterior 1cm de Yeso al interior | 3mm Fieltro papel permeable con impermebalizante, 1cm Yeso al interior | 0.714 | 0.714 | 1220.98 | 1165.23 | 1222.34 | 1175.05 | 4.67 | 361.91 | 631.83 | 389.56 | 634.33 | 42.95 | 70.36% | 45.78% | 68.13% | 46.02% | 1582.89 | 1797.06 | 1611.9 | 1809.38 | 12.52 | 578.44 | 572.11 | 578.44 | 572.11 | 1.09 | 916.5 | 876.46 | 916.5 | 876.46 | 4.37 | 36.89% | 34.72% | 36.89% | 34.72% | 1494.94 | 1448.57 | 1494.94 | 1448.57 | 827.07 | 771.31 | 828.43 | 781.14 | 6.89 | 361.91 | 631.83 | 389.56 | 634.33 | 42.95 | 56.24% | 18.08% | 52.98% | 18.79% | 1188.98 | 1403.14 | 1217.99 | 1415.47 | 2.7465 | 2.7465 | 2.7465 | 2.7465 | - |  | 1.5" Poliestireno | 6651.24 | - |  | 38.67 | 61.03 | 0 | 3.25 | 4.15 | 0 | 38.67 | 1
| Chihuahua | 1B |  |  |  |  | 0.625 | 0.625 | 1349.95 | 1305.82 | 1348.19 | 1308.94 | 3.27 | 362.61 | 615.93 | 383.01 | 617.93 | 41.32 | 73.14% | 52.83% | 71.59% | 52.79% | 1712.56 | 1921.75 | 1731.2 | 1926.87 | 11.12 | 561.99 | 554.71 | 561.99 | 554.71 | 1.3 | 916.5 | 876.46 | 916.5 | 876.46 | 4.37 | 38.68% | 36.71% | 38.68% | 36.71% | 1478.49 | 1431.17 | 1478.49 | 1431.17 | 895.37 | 851.25 | 893.61 | 854.37 | 4.93 | 301.92 | 543.83 | 329.13 | 546.36 | 44.74 | 66.28% | 36.11% | 63.17% | 36.05% | 1197.29 | 1395.08 | 1222.74 | 1400.73 | 2.7465 | 2.7465 | 2.7465 | 2.7465 | - |  | 2" Poliestireno | 7385.97 | 10 cms de remetimiento en ventana (1.20 x 1.20m) de F. Principal y en todas las ventans de F. Posterior | 806.2
| Ciudad Juarez | 1C |  |  |  |  | 0.625 | 0.625 | 1441.3 | 1398.52 | 1446.54 | 1408.35 | 3.32 | 361.91 | 631.83 | 389.56 | 634.33 | 42.95 | 74.89% | 54.82% | 73.07% | 54.96% | 1803.21 | 2030.35 | 1836.1 | 2042.68 | 11.72 | 599.44 | 592.16 | 599.44 | 592.16 | 1.21 | 916.5 | 876.46 | 916.5 | 876.46 | 4.37 | 34.59% | 32.44% | 34.59% | 32.44% | 1515.94 | 1468.62 | 1515.94 | 1468.62 | 925.85 | 822.2 | 910.8 | 872.61 | 11.2 | 300.69 | 571.9 | 336.08 | 574.81 | 47.69 | 67.52% | 30.44% | 63.1% | 34.13% | 1226.54 | 1394.1 | 1246.88 | 1447.42 | 2.7465 | 2.7465 | 2.7465 | 0.9348 | 1” Poliestireno en Fachada Principal | 1842.28 | 2" Poliestireno | 7385.97 | 10 cms de remetimiento en ventana (1.20 x 1.20m) de F. Principal y en todas las ventans de F. Posterior | 806.2
| Hidalgo del Parral | 1A |  |  |  |  | 0.833 | 0.833 | 936.19 | 912.8 | 937.55 | 915.92 | 2.64 | 362.61 | 615.93 | 383.01 | 617.93 | 41.32 | 61.27% | 32.52% | 59.15% | 32.53% | 1298.8 | 1528.73 | 1320.56 | 1533.85 | 15.32 | -86.76 | -98.32 | -86.76 | -98.32 | 11.76 | 916.5 | 876.46 | 916.5 | 876.46 | 4.37 | 91.35% | 89.91% | 91.35% | 89.91% | 1464.31 | 1417.61 | 1464.31 | 1417.61 | 936.19 | 912.8 | 937.55 | 915.92 | 2.64 | 262.35 | 487.73 | 292.86 | 490.59 | 46.52 | 71.98% | 46.57% | 68.76% | 46.44% | 1198.54 | 1400.53 | 1230.41 | 1406.51 | 2.7465 | 2.7465 | 2.7465 | 2.7465 | - |  | - |  | 18cm Remetimiento en Ventanas de F. Principal (1.20 x 1.20m) y en Ventanas de F Posterior (Todas) | 1569.44
Estado de México | Chapingo Texcoco | 1 | Block 10cm | Concreto 10cm | 1cm Mortero al exterior 1cm de Yeso al interior | 3mm Fieltro papel permeable con impermebalizante, 1cm Yeso al interior | 0.833 | 0.833 | 95.77 | 32.22 | 101.62 | 55.74 | 68.29 | 901.84 | 1137.11 | 950.13 | 1094.17 | 20.69 | 89.38% | 97.17% | 89.3% | 94.91% | 997.61 | 1169.33 | 1051.75 | 1149.91 | 14.69 | -86.76 | -98.32 | -86.76 | -98.32 | 11.76 | 1599.67 | 1485.56 | 1599.67 | 1485.56 | 7.13 | 94.86% | 93.79% | 94.86% | 93.79% | 1512.91 | 1387.24 | 1512.91 | 1387.24 | [14 empty] | - | - | - | - | 3.0404 | 3.0404 | 3.0404 | 3.0404 | - |  | - |  | - |  | 27.4 | 122.03 | 0 | 3.04 | 9.36 | 0 | 54.64 | 2
| Toluca | 1 |  |  |  |  | 0.909 | 0.909 | -1017.37 | -1068.13 | -1003.04 | -1060.35 | 6.09 | 901.84 | 1137.11 | 950.13 | 1094.17 | 20.69 | 46.99% | 51.56% | 48.65% | 50.78% | -115.53 | 68.98 | -52.91 | 33.82 | 62.6145 | -488.89 | -501.5 | -488.89 | -501.5 | 2.51 | 1599.67 | 1485.56 | 1599.67 | 1485.56 | 7.13 | 76.59% | 74.76% | 76.59% | 74.76% | 1110.78 | 984.06 | 1110.78 | 984.06 | [14 empty] | - | - | - | - | 3.0404 | 3.0404 | 3.0404 | 3.0404 | - |  | - |  | -
Guanajuato | Leon(Celaya, Irapuato, Silao, Salamanca) | 1 | Block 12cm | Vigueta y Bovedilla | - | 3mm Fieltro papel permeable con impermebalizante, 1cm Yeso al interior | 0.714 | 0.714 | 748.37 | 561.58 | 714.27 | 579.63 | 24.96 | 422.9 | 492.58 | 463.83 | 529.37 | 20.11 | 43.49% | 12.29% | 35.06% | 8.67% | 1171.27 | 1054.16 | 1178.1 | 1109 | 10.52 | 417.08 | 379.2 | 417.08 | 379.2 | 9.08 | 1026.49 | 912.53 | 1026.49 | 912.53 | 11.1 | 59.37% | 58.45% | 59.37% | 58.45% | 1443.57 | 1291.73 | 1443.57 | 1291.73 | [14 empty] | - | - | - | - | 3.2415 | 3.2415 | 3.2415 | 3.2415 | - |  | - |  | - |  | 39.1 | 69.97 | 0 | 2.78 | 6.07 | 0.36 | 39.1 | 1
| Guanajuato | 1 |  |  |  |  | 0.714 | 0.714 | 375.93 | 260.41 | 363.7 | 274.34 | 30.73 | 422.9 | 492.58 | 463.83 | 529.37 | 20.11 | 11.11% | 47.13% | 21.59% | 48.18% | 798.83 | 752.99 | 827.53 | 803.71 | 9.01 | 299.68 | 271.7 | 299.68 | 271.7 | 9.34 | 1026.49 | 912.53 | 1026.49 | 912.53 | 11.1 | 70.81% | 70.23% | 70.81% | 70.23% | 1326.17 | 1184.23 | 1326.17 | 1184.23 | [14 empty] | - | - | - | - | 3.2415 | 3.2415 | 3.2415 | 3.2415 | - |  | - |  | -
Jalisco | Guadalajara (Tlaquepaque, Tonalá, Zpopan) | 1 | Block 12 cm | Losa aligerada Block 15cm | 2cm Mortero al exterior 1cm de Yeso al interior | 3mm Fieltro papel permeable con impermebalizante, 1cm Yeso al interior | 0.714 | 0.714 | 1433.81 | 1325.97 | 1429.95 | 1332.55 | 7.52 | 321.39 | 394.87 | 356.54 | 420.03 | 23.48 | 77.58% | 70.22% | 75.07% | 68.48% | 1755.2 | 1720.84 | 1786.49 | 1752.58 | 3.67 | 366.36 | 334.01 | 366.36 | 334.01 | 8.83 | 1001.27 | 869.51 | 1001.27 | 869.51 | 13.16 | 63.41% | 61.59% | 63.41% | 61.59% | 1367.63 | 1203.52 | 1367.63 | 1203.52 | 570.33 | 462.5 | 566.48 | 469.08 | 18.91 | 321.39 | 394.87 | 356.54 | 420.03 | 23.48 | 43.65% | 14.62% | 37.06% | 10.46% | 891.72 | 857.37 | 923.02 | 889.11 | 2.791 | 2.791 | 2.791 | 2.791 | - |  | Cambio de sistema de cubierta de Block 15cm a Vigueta y Bovedilla. | 6204.86 | - |  | 37.66 | 68.32 | 0 | 3.13 | 4.6 | 0.25 | 37.66 | 1
| Puerto Vallarta | 1B |  |  |  |  | 0.526 | 0.526 | 3624.47 | 3398.58 | 3612.91 | 3405.79 | 6.23 | 321.39 | 394.87 | 356.54 | 420.03 | 23.48 | 91.13% | 88.38% | 90.13% | 87.67% | 3945.86 | 3793.45 | 3969.45 | 3825.82 | 4.43 | 860.1 | 816.91 | 860.1 | 816.91 | 5.02 | 1001.27 | 869.51 | 1001.27 | 869.51 | 13.16 | 14.1% | 6.05% | 14.1% | 6.05% | 1861.37 | 1686.42 | 1861.37 | 1686.42 | 1435.32 | 1262.68 | 1333.1 | 1167.06 | 18.69 | 309.54 | 369.73 | 350.66 | 396.43 | 21.92 | 78.43% | 70.72% | 73.7% | 66.03% | 1744.86 | 1632.41 | 1683.76 | 1563.49 | 2.791 | 0.9399 | 0.9399 | 0.9399 | 1" Poliestireno en Fachada Principal, Posterior y L. Izquierda. | 6304.09 | 1" Poliestireno, Cambio de sistema de cubierta de Block 15cm a Vigueta y Bovedilla. | 12081.05 | -
Nuevo Leon | Monterrey (Apodaca, Garza Garcia, Guadalupe, San Nicolás de los Garza, Santa Catarina) | 1C | Block 15cm | Vigueta y Bovedilla | 5mm Termosil al exterior 1cm de Yeso al interior | 3mm Fieltro papel permeable con impermebalizante, 1cm Yeso al interior | 0.556 | 0.556 | 1664.79 | 1547.17 | 1659.63 | 1560.24 | 7.07 | 642.99 | 594.68 | 644.28 | 667.22 | 10.87 | 61.38% | 61.56% | 61.18% | 57.24% | 2307.78 | 2141.85 | 2303.91 | 2227.46 | 7.19 | 811.59 | 778.91 | 811.59 | 778.91 | 4.03 | 1018.79 | 923.33 | 1018.79 | 923.33 | 9.37 | 20.34% | 15.64% | 20.34% | 15.64% | 1830.38 | 1702.24 | 1830.38 | 1702.24 | 1210.47 | 1043.43 | 1204.94 | 1056.86 | 13.8 | 615.21 | 559.76 | 605.71 | 630.01 | 11.15 | 49.18% | 46.35% | 49.73% | 40.39% | 1825.68 | 1603.19 | 1810.65 | 1686.87 | 2.1124 | 0.9167 | 2.1124 | 0.9167 | 1" de Poliestireno en F. Principal, F. Posterior | 2405.88 | 1.5" Poliestireno | 5929.12 | 15 cm Remetimiento en Ventana Principal (Recamara 1) | - | 40.04 | 66.57 | 0 | 4.07 | 8.31 | 0 | 40.04 | 1
Quintana Roo | Cancún | 1C | Block 12cm | Vigueta y Bovedilla | 2cm Mortero al interior | 3mm Fieltro papel permeable con impermebalizante, 1cm Yeso al interior | 0.526 | 0.526 | 5438.41 | 5150.43 | 5434.23 | 5153.37 | 5.3 | 1441.88 | 1954.26 | 1452.57 | 1950.66 | 26.22 | 73.49% | 62.06% | 73.27% | 62.15% | 6880.29 | 7104.69 | 6886.8 | 7104.03 | 3.16 | 1733.25 | 1686.05 | 1733.25 | 1686.05 | 2.72 | 2327.2 | 2189.01 | 2327.2 | 2189.01 | 5.94 | 25.52% | 22.98% | 25.52% | 22.98% | 4060.45 | 3875.06 | 4060.45 | 3875.06 | 2049.68 | 1985.91 | 2046.82 | 1985.47 | 3.13 | 1363.21 | 1846.37 | 1396.67 | 1856.25 | 26.56 | 33.49% | 7.03% | 31.76% | 6.51% | 3412.89 | 3832.28 | 3443.49 | 3841.72 | 0.9384 | 0.9384 | 0.9384 | 0.9384 | 1" Poliestireno en Envolvente | 21743.98 | 1" Poliestireno | 7330.06 | 9.5 cms remetimiento en ventanas de F. Principal excepto en puerta corrediza Cambio de Ventana F. Principal de 1.46 x 1.25m a 1.20 x 1.20m | -183.74 | 55.67 | 165.14 | 6.57 | 2 | 13.87 | 0.48 | 105.75 | 2
| Chetumal | 1B |  |  |  |  | 0.526 | 0.526 | 4709.4 | 4500.48 | 4702.51 | 4505.1 | 4.44 | 1441.88 | 1943.2 | 1447.3 | 1938.02 | 25.8 | 69.38% | 56.82% | 69.22% | 56.98% | 6151.28 | 6443.68 | 6149.81 | 6443.12 | 4.56 | 1543.86 | 1505.86 | 1543.86 | 1505.86 | 2.46 | 2327.2 | 2189.01 | 2327.2 | 2189.01 | 5.94 | 33.66% | 31.21% | 33.66% | 31.21% | 3871.06 | 3694.87 | 3871.06 | 3694.87 | 1788.94 | 1750.18 | 1781.3 | 1745.99 | 2.4 | 1405.07 | 1884.32 | 1401.2 | 1886.49 | 25.72 | 21.46% | 7.12% | 21.34% | 7.45% | 3194.01 | 3634.5 | 3182.5 | 3632.48 | 0.9384 | 0.9384 | 0.9384 | 0.9384 | 1" Poliestireno en Envolvente | 21743.98 | 1" Poliestireno | 7330.06 | Cambio de Ventana F. Principal de 1.46 x 1.25m a 1.20 x 1.20m | -183.74
| Cozumel | 1B |  |  |  |  | 0.526 | 0.526 | 4299.66 | 4011.69 | 4295.48 | 4014.62 | 6.7 | 1441.88 | 1954.26 | 1452.57 | 1950.66 | 26.22 | 66.47% | 51.29% | 66.18% | 51.41% | 5741.54 | 5965.95 | 5748.05 | 5965.28 | 3.76 | 1406.52 | 1359.32 | 1406.52 | 1359.32 | 3.36 | 2327.2 | 2189.01 | 2327.2 | 2189.01 | 5.94 | 39.56% | 37.9% | 39.56% | 37.9% | 3733.72 | 3548.33 | 3733.72 | 3548.33 | 1624.76 | 1561.96 | 1623.59 | 1561.88 | 3.87 | 1441.65 | 1953.9 | 1452.29 | 1950.34 | 26.22 | 11.27% | 20.06% | 10.55% | 19.92% | 3066.41 | 3515.86 | 3075.88 | 3512.22 | 0.9384 | 0.9384 | 0.9384 | 0.9384 | 1" Poliestireno en Envolvente | 21743.98 | 1" Poliestireno | 7330.06
| Playa del Carmen | 1B |  |  |  |  | 0.526 | 0.526 | 5155.07 | 4864.17 | 5147.97 | 4871.51 | 5.64 | 1441.88 | 1954.26 | 1452.57 | 1950.66 | 26.22 | 72.03% | 59.82% | 71.78% | 59.96% | 6596.95 | 6818.43 | 6600.54 | 6822.17 | 3.3 | 1660.87 | 1613.67 | 1660.87 | 1613.67 | 2.84 | 2327.2 | 2189.01 | 2327.2 | 2189.01 | 5.94 | 28.63% | 26.28% | 28.63% | 26.28% | 3988.07 | 3802.68 | 3988.07 | 3802.68 | 1952.2 | 1888.87 | 1949.78 | 1889.46 | 3.24 | 1405.07 | 1895.38 | 1406.47 | 1899.13 | 26.02 | 28.03% | 0.34% | 27.87% | 0.51% | 3357.27 | 3784.25 | 3356.25 | 3788.59 | 0.9384 | 0.9384 | 0.9384 | 0.9384 | 1" Poliestireno en Envolvente | 21743.98 | 1" Poliestireno | 7330.06 | Cambio de Ventana F. Principal de 1.46 x 1.25m a 1.20 x 1.20m | -183.74
Sinaloa | Culiacán | 1F | Block 12cm | Concreto 10cm con 1" Poliuretano | 1.5cm Mortero al exterior | 3cm Mortero + 3mm Fieltro papel permeable con impermebalizante, 0.5cm Yeso al interior | 0.526 | 0.526 | 2248.44 | 2191.97 | 2248.9 | 2195.5 | 2.53 | 352.13 | 614.36 | 402.05 | 617.3 | 42.96 | 84.34% | 71.97% | 82.12% | 71.88% | 2600.57 | 2806.33 | 2650.95 | 2812.8 | 7.55 | 811.43 | 808.96 | 811.43 | 808.96 | 0.3 | 838.65 | 828.27 | 838.65 | 828.27 | 1.24 | 3.25% | 2.33% | 3.25% | 2.33% | 1650.08 | 1637.23 | 1650.08 | 1637.23 | 1131.94 | 1105.95 | 1133.85 | 1106.61 | 2.46 | 295.45 | 515.61 | 313.09 | 517.04 | 42.86 | 73.9% | 53.38% | 72.39% | 53.28% | 1427.39 | 1621.56 | 1446.94 | 1623.65 | 0.9696 | 0.5758 | 0.9696 | 0.5758 | 2" Poliestireno en F. Principal y Posterior, 1" en Laterales. | 13392.46 | - |  | 15cm de Remetimiento en todas las ventanas de la vivienda. | 481.36 | 38 | 55.62 | 0 | 3.96 | 4.04 | 0 | 38 | 1
| Guasave | 1D |  |  |  |  | 0.526 | 0.526 | 2360.41 | 2344.03 | 2362.79 | 2347.41 | 0.79 | 352.13 | 614.36 | 402.05 | 617.3 | 42.96 | 85.08% | 73.79% | 82.98% | 73.7% | 2712.54 | 2958.39 | 2764.84 | 2964.71 | 8.51 | 871.68 | 869.56 | 871.68 | 869.56 | 0.24 | 838.65 | 828.27 | 838.65 | 828.27 | 1.24 | 3.79% | 4.75% | 3.79% | 4.75% | 1710.33 | 1697.83 | 1710.33 | 1697.83 | 1186.63 | 1189.41 | 1190.45 | 1189.91 | 0.32 | 289.56 | 506.4 | 307.13 | 507.8 | 42.98 | 75.6% | 57.42% | 74.2% | 57.32% | 1476.19 | 1695.81 | 1497.58 | 1697.71 | 0.9696 | 0.5758 | 0.9696 | 0.5758 | 2" Poliestireno en F. Principal y Posterior, 1" en Laterales | 13392.46 | - |  | 16cm de Remetimiento en todas las ventanas de la vivienda | 481.36
| Los Mochis | 1F |  |  |  |  | 0.526 | 0.526 | 2360.41 | 2344.03 | 2362.79 | 2347.41 | 0.79 | 352.13 | 614.36 | 402.05 | 617.3 | 42.96 | 85.08% | 73.79% | 82.98% | 73.7% | 2712.54 | 2958.39 | 2764.84 | 2964.71 | 8.51 | 871.68 | 869.56 | 871.68 | 869.56 | 0.24 | 838.65 | 828.27 | 838.65 | 828.27 | 1.24 | 3.79% | 4.75% | 3.79% | 4.75% | 1710.33 | 1697.83 | 1710.33 | 1697.83 | 1186.63 | 1189.41 | 1190.45 | 1189.91 | 0.32 | 289.56 | 506.4 | 307.13 | 507.8 | 42.98 | 75.6% | 57.42% | 74.2% | 57.32% | 1476.19 | 1695.81 | 1497.58 | 1697.71 | 0.9696 | 0.5758 | 0.9696 | 0.5758 | 2" Poliestireno en F. Principal y Posterior, 1" en Laterales | 13392.46 | - |  | 16cm de Remetimiento en todas las ventanas de la vivienda | 481.36
| Mazatlán | 1F |  |  |  |  | 0.526 | 0.526 | 1984.13 | 1942.05 | 1986.51 | 1945.57 | 2.24 | 352.13 | 614.36 | 402.05 | 617.3 | 42.96 | 82.25% | 68.37% | 79.76% | 68.27% | 2336.26 | 2556.41 | 2388.56 | 2562.87 | 8.84 | 736.67 | 734.6 | 736.67 | 734.6 | 0.28 | 838.65 | 828.27 | 838.65 | 828.27 | 1.24 | 12.16% | 11.31% | 12.16% | 11.31% | 1575.32 | 1562.87 | 1575.32 | 1562.87 | 1027.84 | 1009.86 | 1031.66 | 1011.94 | 2.11 | 299.93 | 524.57 | 314.76 | 526.04 | 42.98 | 70.82% | 48.06% | 69.49% | 48.02% | 1327.77 | 1534.43 | 1346.42 | 1537.98 | 0.9696 | 0.5758 | 0.9696 | 0.5758 | 2" Poliestireno en F. Principal y Posterior, 1" en Laterales | 13392.46 | - |  | 15cm de Remetimiento en todas las ventanas de la vivienda | 481.36
Sonora | Ciudad Obregon | 1F | Block 12cm | Vigueta y Bovedilla | 2cm Mortero al exterior 1cm de Yeso al interior | 3mm Fieltro papel permeable con impermebalizante, 1cm Yeso al interior | 0.526 | 0.526 | 2028.15 | 1960.64 | 2025.79 | 1972.98 | 3.33 | 434.68 | 753.83 | 554.23 | 775.65 | 43.96 | 78.57% | 61.55% | 72.64% | 60.69% | 2462.83 | 2714.47 | 2580.02 | 2748.63 | 10.4 | 801.24 | 794.14 | 801.24 | 794.14 | 0.89 | 903.96 | 868.25 | 903.96 | 868.25 | 3.95 | 11.36% | 8.54% | 11.36% | 8.54% | 1705.2 | 1662.39 | 1705.2 | 1662.39 | 960.14 | 1030.11 | 1004.04 | 995.19 | 6.79 | 342.61 | 600.53 | 422.65 | 616.95 | 44.47 | 64.32% | 41.7% | 57.91% | 38.01% | 1302.75 | 1630.64 | 1426.69 | 1612.14 | 0.9501 | 0.9501 | 0.9501 | 2.791 | 1" Poliestireno en F. Posterior y Fachadas laterales | 9480.88 | 1" Poliestireno | 7351.23 | 9.5 cm remetimiento en todas las ventanas. Cambio de ventanas de Fachada Principal de 1.02 x 1.67 m a 1.20 x 1.20 m | -401.18 | 38.65 | 58.82 | 0 | 3.89 | 4.93 | 0 | 38.65 | 1
| Guaymas | 1E |  |  |  |  | 0.476 | 0.476 | 2405.75 | 2322.63 | 2409.64 | 2335.74 | 3.61 | 434.68 | 753.83 | 554.23 | 775.65 | 43.96 | 81.93% | 67.54% | 77% | 66.79% | 2840.43 | 3076.46 | 2963.87 | 3111.39 | 8.71 | 862.09 | 854.26 | 862.09 | 854.26 | 0.91 | 903.96 | 868.25 | 903.96 | 868.25 | 3.95 | 4.63% | 1.61% | 4.63% | 1.61% | 1766.05 | 1722.51 | 1766.05 | 1722.51 | 1075.26 | 1140.84 | 1101.33 | 1106.23 | 5.75 | 311.31 | 558.21 | 385.08 | 572.2 | 45.59 | 71.05% | 51.07% | 65.04% | 48.27% | 1386.57 | 1699.05 | 1486.41 | 1678.43 | 0.9501 | 0.9501 | 0.9501 | 2.791 | 1" Poliestireno en F. Posterior y Fachadas laterales | 9480.88 | 2" Poliestireno | 9051.44 | 15 cm remetimiento en todas las ventanas. Cambio de ventanas de Fachada Principal de 1.02 x 1.67 m a 1.20 x 1.20 m. | 926.97
| Hermosillo | 1F |  |  |  |  | 0.476 | 0.476 | 2608.1 | 2523.69 | 2622.03 | 2549.43 | 3.75 | 434.68 | 753.83 | 554.23 | 775.65 | 43.96 | 83.33% | 70.13% | 78.86% | 69.58% | 3042.78 | 3277.52 | 3176.26 | 3325.08 | 8.49 | 927.45 | 919.62 | 927.45 | 919.62 | 0.84 | 903.96 | 868.25 | 903.96 | 868.25 | 3.95 | 2.53% | 5.59% | 2.53% | 5.59% | 1831.41 | 1787.87 | 1831.41 | 1787.87 | 1077.38 | 1063.81 | 1091.23 | 1077.96 | 2.51 | 358.14 | 628.02 | 443.92 | 647.25 | 44.67 | 66.76% | 40.97% | 59.32% | 39.96% | 1435.52 | 1691.83 | 1535.15 | 1725.21 | 0.9501 | 0.9501 | 0.9501 | 0.9501 | 1" Poliestireno en envolvente | 11432.26 | 1" Poliestireno | 7351.23 | 9.5 cm remetimiento en ventanas que no tengan volado extendido. Cambio de ventanas de Fachada Principal de 1.02 x 1.67 m a 1.20 x 1.20 m. | -84.23
| Navojoa | 1E |  |  |  |  | 0.526 | 0.526 | 2028.15 | 1960.64 | 2025.79 | 1972.98 | 3.33 | 434.68 | 753.83 | 554.23 | 775.65 | 43.96 | 78.57% | 61.55% | 72.64% | 60.69% | 2462.83 | 2714.47 | 2580.02 | 2748.63 | 10.4 | 801.24 | 794.14 | 801.24 | 794.14 | 0.89 | 903.96 | 868.25 | 903.96 | 868.25 | 3.95 | 11.36% | 8.54% | 11.36% | 8.54% | 1705.2 | 1662.39 | 1705.2 | 1662.39 | 960.14 | 1030.11 | 1004.04 | 995.19 | 6.79 | 342.61 | 600.53 | 422.65 | 616.95 | 44.47 | 64.32% | 41.7% | 57.91% | 38.01% | 1302.75 | 1630.64 | 1426.69 | 1612.14 | 0.9501 | 0.9501 | 0.9501 | 2.791 | 1" Poliestireno en F. Posterior y Fachadas laterales | 9480.88 | 1" Poliestireno | 7349.33 | 9.5 cm remetimiento en todas las ventanas. Cambio de ventanas de Fachada Principal de 1.02 x 1.67 m a 1.20 x 1.20 m. | -84.23
| Nogales | 1A |  |  |  |  | 0.714 | 0.714 | 1007.6 | 961.26 | 1011.57 | 974.29 | 4.97 | 434.68 | 753.83 | 554.23 | 775.65 | 43.96 | 56.86% | 21.58% | 45.21% | 20.39% | 1442.28 | 1715.09 | 1565.8 | 1749.94 | 17.58 | 585.79 | 578.59 | 585.79 | 578.59 | 1.23 | 903.96 | 868.25 | 903.96 | 868.25 | 3.95 | 35.2% | 33.36% | 35.2% | 33.36% | 1489.75 | 1446.84 | 1489.75 | 1446.84 | 798.82 | 754.09 | 801.46 | 764.17 | 5.91 | 358.14 | 628.02 | 443.92 | 647.25 | 44.67 | 55.17% | 16.72% | 44.61% | 15.3% | 1156.96 | 1382.11 | 1245.38 | 1411.42 | 2.791 | 2.791 | 2.791 | 2.791 | - |  | 1" Poliestireno | 7351.23 | 9.5 cm remetimiento en ventanas que no tengan volado extendido. Cambio de ventanas de Fachada Principal de 1.02 x 1.67 m a 1.20 x 1.20 m. | -84.23
Tabasco | Comalcalco | 1C | Concreto 10cm | Concreto 10cm | 1cm Mortero al exterior 1cm de Yeso al interior | 3mm Fieltro papel permeable con impermebalizante, 1cm Yeso al interior | 0.526 | 0.526 | 7418.55 | 7286.05 | 7405.36 | 7268.62 | 2.02 | 1468.53 | 1788.9 | 1434.02 | 1821.06 | 21.25 | 80.2% | 75.45% | 80.64% | 74.95% | 8887.08 | 9074.95 | 8839.38 | 9089.68 | 2.75 | 1399.67 | 1382.81 | 1399.67 | 1382.81 | 1.2 | 1947.82 | 1897.7 | 1947.82 | 1897.7 | 2.57 | 28.14% | 27.13% | 28.14% | 27.13% | 3347.49 | 3280.51 | 3347.49 | 3280.51 | 2097.3 | 2076.87 | 2081.95 | 2074 | 1.11 | 925.84 | 1163.05 | 901.99 | 1185.05 | 23.89 | 55.86% | 44% | 56.68% | 42.86% | 3023.14 | 3239.92 | 2983.94 | 3259.05 | 1.0108 | 1.0108 | 1.0108 | 1.0108 | 1" Poliestireno en envolvente | 35278.6 | 2" Poliestireno | 13685.75 | 15cm Remetimiento en Ventana F. Principal (Sala y Rec-1), en F. Posterior (Alcoba y Rec-2) y Lateral Izquierda (Escalera). Cambio a Ventanas 1.20 x 1.20m en: F. Principal ventanas 1.50 x 1.40m, F. Posterior ventanas 1.20 x 1.40m y 1.50 x 1.40m. | 11521.81 | 42.11 | 139.95 | 5.24 | 3.25 | 13.76 | 0 | 75.27 | 2
| Villahermosa | 1D |  |  |  |  | 0.526 | 0.526 | 7883.64 | 7695.23 | 7857.44 | 7661.23 | 2.82 | 1468.53 | 1788.9 | 1434.02 | 1821.06 | 21.25 | 81.37% | 76.75% | 81.75% | 76.23% | 9352.17 | 9484.13 | 9291.46 | 9482.29 | 2.03 | 1499.19 | 1478.23 | 1499.19 | 1478.23 | 1.4 | 1947.82 | 1897.7 | 1947.82 | 1897.7 | 2.57 | 23.03% | 22.1% | 23.03% | 22.1% | 3447.01 | 3375.93 | 3447.01 | 3375.93 | 2274.65 | 2236.57 | 2241.06 | 2219.93 | 2.41 | 879.93 | 1112.8 | 857.58 | 1133.25 | 24.33 | 61.32% | 50.25% | 61.73% | 48.95% | 3154.58 | 3349.37 | 3098.64 | 3353.18 | 1.0108 | 1.0108 | 1.0108 | 1.0108 | 1" Poliestireno en envolvente | 35278.6 | 2" Poliestireno | 13685.75 | 18cm Remetimiento en Ventana F. Principal (Sala y Rec-1), en F. Posterior (Alcoba y Rec-2) y Lateral Izquierda (Escalera). Cambio a Ventanas 1.20 x 1.20m en: F. Principal ventanas 1.50 x 1.40m, F. Posterior ventanas 1.20 x 1.40m y 1.50 x 1.40m. | 17285.93
Tamaulipas | Ciudad Victoria | 1C | Bioblock 15cm | Vigueta y Bovedilla | 2cm Mortero al exterior 1cm de Yeso al interior | 3mm Fieltro papel permeable con impermebalizante, 1cm Yeso al interior | 0.526 | 0.526 | 1820.13 | 1768.32 | 1829.38 | 1772.21 | 3.34 | 479.26 | 602.98 | 472.19 | 605.45 | 22.01 | 73.67% | 65.9% | 74.19% | 65.84% | 2299.39 | 2371.3 | 2301.57 | 2377.66 | 3.29 | 806.27 | 785.91 | 806.27 | 785.91 | 2.53 | 880.58 | 840.65 | 880.58 | 840.65 | 4.53 | 8.44% | 6.51% | 8.44% | 6.51% | 1686.85 | 1626.56 | 1686.85 | 1626.56 | 1059.88 | 1000.37 | 1007.64 | 943.65 | 10.97 | 479.26 | 602.98 | 472.19 | 605.45 | 22.01 | 54.78% | 39.72% | 53.14% | 35.84% | 1539.14 | 1603.35 | 1479.83 | 1549.1 | 2.2727 | 0.8196 | 0.8196 | 0.8196 | 1" Poliestireno en Fachada Principal, Posterior y Lateral Izquierda | 5219.11 | 1" Poliestireno | 4450.78 | - |  | 37.95 | 63.27 | 0 | 1.99 | 4.99 | 0 | 38.08 | 1
| Matamoros | 1D |  |  |  |  | 0.526 | 0.526 | 1701.87 | 1660.06 | 1710.63 | 1658.05 | 3.07 | 478.9 | 605.78 | 470.85 | 608.13 | 22.57 | 71.86% | 63.51% | 72.48% | 63.32% | 2180.77 | 2265.84 | 2181.48 | 2266.18 | 3.77 | 805.32 | 791.33 | 805.32 | 791.33 | 1.74 | 880.58 | 840.65 | 880.58 | 840.65 | 4.53 | 8.55% | 5.87% | 8.55% | 5.87% | 1685.9 | 1631.98 | 1685.9 | 1631.98 | 1202.78 | 1109.4 | 1211.32 | 1107.83 | 8.54 | 394.45 | 521.73 | 386.29 | 522.84 | 26.12 | 67.21% | 52.97% | 68.11% | 52.81% | 1597.23 | 1631.13 | 1597.61 | 1630.67 | 2.2727 | 0.8196 | 2.2727 | 0.8196 | 1" Poliestireno en Fachada Principal, Posterior | 2755.53 | 1" Poliestireno | 4450.78 | 12 cm remetimiento en ventanas de 1.21 x 1.21 m y 1.01 x 1.21m. | -
| Nuevo Laredo | 1E |  |  |  |  | 0.556 | 0.556 | 2018.79 | 1956.12 | 2027.9 | 1957.73 | 3.54 | 478.9 | 605.78 | 470.85 | 608.13 | 22.57 | 76.28% | 69.03% | 76.78% | 68.94% | 2497.69 | 2561.9 | 2498.75 | 2565.86 | 2.66 | 885.68 | 868.98 | 885.68 | 868.98 | 1.89 | 880.58 | 840.65 | 880.58 | 840.65 | 4.53 | 0.58% | 3.26% | 0.58% | 3.26% | 1766.26 | 1709.63 | 1766.26 | 1709.63 | 1180.01 | 1109.63 | 1127.62 | 1050.63 | 10.96 | 394.45 | 521.73 | 386.29 | 522.84 | 26.12 | 66.57% | 52.98% | 65.74% | 50.24% | 1574.46 | 1631.36 | 1513.91 | 1573.47 | 2.2727 | 0.8196 | 0.8196 | 0.8196 | 1" Poliestireno en Fachada Principal, Posterior y Lateral Izquierda | 5219.11 | 1" Poliestireno | 4450.78 | 12 cm remetimiento en ventanas de 1.21 x 1.21 m y 1.01 x 1.21m. | -
| Reynosa | 1E |  |  |  |  | 0.556 | 0.556 | 1935.13 | 1870.79 | 1938.29 | 1871.26 | 3.48 | 478.9 | 605.78 | 470.85 | 608.13 | 22.57 | 75.25% | 67.62% | 75.71% | 67.5% | 2414.03 | 2476.57 | 2409.14 | 2479.39 | 2.83 | 890.77 | 873.33 | 890.77 | 873.33 | 1.96 | 880.58 | 840.65 | 880.58 | 840.65 | 4.53 | 1.14% | 3.74% | 1.14% | 3.74% | 1771.35 | 1713.98 | 1771.35 | 1713.98 | 1113.31 | 1041.48 | 1085.72 | 1011.65 | 9.13 | 478.9 | 605.78 | 470.85 | 608.13 | 22.57 | 56.98% | 41.83% | 56.63% | 39.89% | 1592.21 | 1647.26 | 1556.57 | 1619.78 | 2.2727 | 0.8196 | 0.8196 | 0.8196 | 1" Poliestireno en Fachada Principal, Posterior y Lateral Izquierda | 5219.11 | 1" Poliestireno | 4450.78 | -
| Tampico | 1C |  |  |  |  | 0.526 | 0.526 | 1635.27 | 1571.27 | 1643.85 | 1576.48 | 4.42 | 481.15 | 605.06 | 474 | 605.45 | 21.71 | 70.58% | 61.49% | 71.17% | 61.59% | 2116.42 | 2176.33 | 2117.85 | 2181.93 | 3 | 723.19 | 706.49 | 723.19 | 706.49 | 2.31 | 880.58 | 840.65 | 880.58 | 840.65 | 4.53 | 17.87% | 15.96% | 17.87% | 15.96% | 1603.77 | 1547.14 | 1603.77 | 1547.14 | 953.56 | 881.85 | 900.65 | 826.46 | 13.33 | 481.15 | 605.06 | 474 | 605.45 | 21.71 | 49.54% | 31.39% | 47.37% | 26.74% | 1434.71 | 1486.91 | 1374.65 | 1431.91 | 2.2727 | 0.8196 | 0.8196 | 0.8196 | 1" Poliestireno en Fachada Principal, Posterior y Lateral Izquierda | 5219.11 | 1" Poliestireno | 4450.78 | -
Veracruz | Coatzacoalcos | 1C | Tabimax 10cm | Concreto 10cm | 1cm Mortero al exterior 1cm de Yeso al interio | 3mm Fieltro papel permeable con impermebalizante, 1cm Yeso al interior | 0.526 | 0.526 | 3284.16 | 3241.89 | 3297.31 | 3251.63 | 1.68 | 955.22 | 1262.44 | 967.89 | 1256.58 | 24.34 | 70.91% | 61.06% | 70.65% | 61.36% | 4239.38 | 4504.33 | 4265.2 | 4508.21 | 5.96 | 1130.91 | 1089.56 | 1130.91 | 1089.56 | 3.66 | 1839.5 | 1716.63 | 1839.5 | 1716.63 | 6.68 | 38.52% | 36.53% | 38.52% | 36.53% | 2970.41 | 2806.19 | 2970.41 | 2806.19 | 1557.75 | 1566.65 | 1570.9 | 1576.4 | 1.18 | 887.92 | 1198.56 | 914.36 | 1191.63 | 25.92 | 43% | 23.5% | 41.79% | 24.41% | 2445.67 | 2765.21 | 2485.26 | 2768.03 | 0.5588 | 0.9227 | 0.5588 | 0.9227 | 1" Poliestireno en Fachadas Laterales | 10313.4 | 1" Poliestireno | 3776.3 | 7.5 cm remetimiento en ventanas de F. Principal de 0.40 x 0.40m y en F. Posterior en ventanas de 1.50 x 1.20m y 0.60 x 0.60m | 1263.6 | 34.33 | 131.47 | 2.44 | 3.42 | 10.26 | 0 | 68.99 | 2
| Poza Rica | 1B |  |  |  |  | 0.526 | 0.526 | 3370.67 | 3308.8 | 3383.82 | 3311.41 | 2.22 | 957.61 | 1266.86 | 969.91 | 1260.46 | 24.41 | 71.59% | 61.71% | 71.34% | 61.94% | 4328.28 | 4575.66 | 4353.73 | 4571.87 | 5.41 | 1200.23 | 1127.55 | 1200.23 | 1127.55 | 6.06 | 1839.5 | 1716.63 | 1839.5 | 1716.63 | 6.68 | 34.75% | 34.32% | 34.75% | 34.32% | 3039.73 | 2844.18 | 3039.73 | 2844.18 | 1560.31 | 1576.62 | 1580.58 | 1564.99 | 1.28 | 957.61 | 1266.86 | 969.91 | 1260.46 | 24.41 | 38.63% | 19.65% | 38.64% | 19.46% | 2517.92 | 2843.48 | 2550.49 | 2825.45 | 0.5588 | 0.5588 | 0.5588 | 0.9227 | 1" Poliestireno en Fachadas Laterales Y Posterior | 12465.2 | 1" Poliestireno | 3776.3 | -
| Tuxpan | 1B |  |  |  |  | 0.526 | 0.526 | 2914.92 | 2872.65 | 2920.89 | 2875.21 | 1.65 | 957.61 | 1266.86 | 969.91 | 1260.46 | 24.41 | 67.15% | 55.9% | 66.79% | 56.16% | 3872.53 | 4139.51 | 3890.8 | 4135.67 | 6.45 | 987.48 | 946.13 | 987.48 | 946.13 | 4.19 | 1839.5 | 1716.63 | 1839.5 | 1716.63 | 6.68 | 46.32% | 44.88% | 46.32% | 44.88% | 2826.98 | 2662.76 | 2826.98 | 2662.76 | 1367.97 | 1376.88 | 1373.94 | 1379.44 | 0.83 | 957.61 | 1266.86 | 969.91 | 1260.46 | 24.41 | 30% | 7.99% | 29.41% | 8.63% | 2325.58 | 2643.74 | 2343.85 | 2639.9 | 0.5588 | 0.9227 | 0.5588 | 0.9227 | 1" Poliestireno en Fachadas Laterales | 10313.4 | 1" Poliestireno | 3776.3 | -
| Veracruz | 1C |  |  |  |  | 0.526 | 0.526 | 3154.44 | 3135.87 | 3160.41 | 3145.61 | 0.78 | 957.61 | 1266.86 | 969.91 | 1260.46 | 24.41 | 69.64% | 59.6% | 69.31% | 59.93% | 4112.05 | 4402.73 | 4130.32 | 4406.07 | 6.67 | 1099.19 | 1046.57 | 1099.19 | 1046.57 | 4.79 | 1839.5 | 1716.63 | 1839.5 | 1716.63 | 6.68 | 40.25% | 39.03% | 40.25% | 39.03% | 2938.69 | 2763.2 | 2938.69 | 2763.2 | 1450.88 | 1483.48 | 1463.96 | 1478.99 | 2.2 | 957.61 | 1266.86 | 969.91 | 1260.46 | 24.41 | 34% | 14.6% | 33.75% | 14.78% | 2408.49 | 2750.34 | 2433.87 | 2739.45 | 0.5588 | 0.5588 | 0.5588 | 0.9227 | 1" Poliestireno en Fachadas Laterales y Posterior | 12465.2 | 1" Poliestireno | 3776.3 | -
Yucatan | Mérida | 1B | Block 12cm | Vigueta y Bovedilla con 3.5cm Poliestireno al interior | 1cm Mortero al exterior 1cm de Yeso al interio | 3mm Fieltro papel permeable con impermebalizante, 1cm Yeso al interior | 0.526 | 0.526 | 1947.71 | 1736.82 | 1911.22 | 1762.44 | 10.83 | 511 | 553.1 | 576.92 | 595.41 | 14.18 | 73.76% | 68.15% | 69.81% | 66.22% | 2458.71 | 2289.92 | 2488.14 | 2357.85 | 7.97 | 848.41 | 796.67 | 848.41 | 796.67 | 6.1 | 1073.58 | 925.71 | 1073.58 | 925.71 | 13.77 | 20.97% | 13.94% | 20.97% | 13.94% | 1921.99 | 2458.71 | 1921.99 | 2458.71 | 1239.83 | 1115.22 | 1327.05 | 1187.6 | 15.96 | 437.04 | 490.25 | 492.4 | 512.95 | 14.8 | 64.75% | 56.04% | 62.9% | 56.81% | 1676.87 | 1605.47 | 1819.45 | 1700.55 | 0.9501 | 0.9501 | 2.8827 | 0.9501 | 1" Poliestireno F. Principal, Posterior y en Lateral Derecha | 8065.74 | - |  | 15cm Remetimiento en todas las Ventanas de Lateral Izquierda | 1860.3 | 41.99 | 70.57 | 0 | 3.88 | 5.68 | 0 | 41.99 | 1
| Progreso | 1B |  |  |  |  | 0.526 | 0.526 | 1893 | 1564.99 | 1869.63 | 1587.73 | 17.33 | 511 | 553.1 | 576.92 | 595.41 | 14.18 | 73.01% | 64.66% | 69.14% | 62.5% | 2404 | 2118.09 | 2446.55 | 2183.14 | 13.43 | 823.1 | 762.73 | 823.1 | 762.73 | 7.33 | 1073.58 | 925.71 | 1073.58 | 925.71 | 13.77 | 23.33% | 17.61% | 23.33% | 17.61% | 1896.68 | 1688.44 | 1896.68 | 1688.44 | 1264.41 | 1096.42 | 1375.23 | 1144.99 | 20.27 | 437.04 | 490.25 | 492.4 | 512.95 | 14.8 | 65.44% | 55.29% | 64.2% | 55.2% | 1701.45 | 1586.67 | 1867.63 | 1657.94 | 0.9501 | 0.9501 | 2.8827 | 2.8827 | 1" Poliestireno en F. Posterior y en Lateral Derecha | 7082.04 | - |  | 15cm Remetimiento en todas las Ventanas de Lateral Izquierda | 1860.3
| Valladolid | 1B |  |  |  |  | 0.526 | 0.526 | 1716.01 | 1512.34 | 1692.49 | 1532.22 | 11.87 | 511 | 553.1 | 576.92 | 595.41 | 14.18 | 70.22% | 63.43% | 65.91% | 61.14% | 2227.01 | 2065.44 | 2269.41 | 2127.63 | 8.99 | 772.19 | 731.54 | 772.19 | 731.54 | 5.26 | 1073.58 | 925.71 | 1073.58 | 925.71 | 13.77 | 28.07% | 20.98% | 28.07% | 20.98% | 1845.77 | 1657.25 | 1845.77 | 1657.25 | 1146.26 | 1060.28 | 1256.92 | 1105.98 | 15.64 | 437.04 | 490.25 | 492.4 | 512.95 | 14.8 | 61.87% | 53.76% | 60.82% | 53.62% | 1583.3 | 1550.53 | 1749.32 | 1618.93 | 0.9501 | 0.9501 | 2.8827 | 2.8827 | 1" Poliestireno en F. Posterior y en Lateral Derecha | 7082.04 | - |  | 15cm Remetimiento en todas las Ventanas de Lateral Izquierda | 1860.3
Note on N4: Christian Siq: Diferencia de watts excedentes entre orientacion desfavorable contra la favorable
Note on S4: Christian Siq: Diferencia de watts excedentes entre orientacion desfavorable contra la favorable
Note on X4: Christian Siq: Este color representa la orientacion mas favorable
Note on AA4: Christian Siq: Este color representa la mas desfavorable
Note on AB4: Christian Siq: Diferencia de watts excedentes entre orientacion desfavorable contra la favorable
Note on AG4: Christian Siq: Diferencia de watts excedentes entre orientacion desfavorable contra la favorable
Note on AL4: Christian Siq: Diferencia de watts excedentes entre orientacion desfavorable contra la favorable
Note on AY4: Christian Siq: Diferencia de watts excedentes entre orientacion desfavorable contra la favorable
Note on BD4: Christian Siq: Diferencia de watts excedentes entre orientacion desfavorable contra la favorable

## Adosada
PLAZA |  | Tarifa CFE | Sistema Constructivo |  | Acabados |  | Valores K Norma | [15 empty] | Presupuesto Energetico | [40 empty] | Valores K Muros Eficientes |  |  |  | Adecuaciones | [5 empty] | Areas m²
[9 empty] | Base Conducción (Watts) |  |  |  | % de orientación crítica | Base Radiación (Watts) |  |  |  | % de orientación crítica | Base Diferencia Conducción - Radiación (Watts) |  |  |  | BASE TOTAL (Watts) |  |  |  | % de orientación crítica | NOM 020 Conducción (Watts) |  |  |  | % de orientación crítica | NOM 020 Radiación (Watts) |  |  |  | % de orientación crítica | NOM 020 Diferencia Conducción - Radiación (Watts) |  |  |  | NOM 020 TOTAL (Watts) |  |  |  | EFICIENTE Conducción (Watts) |  |  |  | % de orientación crítica | EFICIENTE radiación(Watts) |  |  |  | % de orientación crítica | EFICIENTE Diferencia Conducción - Radiación (Watts) |  |  |  | EFICIENTE TOTAL (Watts) | [7 empty] | Conducción |  |  |  | Radiación
Estado | Ciudad |  | Muro | Cubierta | Muro | Cubierta | Muro | Cubierta | Norte | Este | Sur | Oeste |  | Norte | Este | Sur | Oeste |  | Norte | Este | Sur | Oeste | Norte | Este | Sur | Oeste |  | Norte | Este | Sur | Oeste |  | Norte | Este | Sur | Oeste |  | Norte | Este | Sur | Oeste | Norte | Este | Sur | Oeste | Norte | Este | Sur | Oeste |  | Norte | Este | Sur | Oeste |  | Norte | Este | Sur | Oeste | Norte | Este | Sur | Oeste | Norte | Este | Sur | Oeste | Muros | Precio de adecuacion Muro | Cubierta | Precio de adecuacion Cubierta | Sistemas de control solar | Precio de adecuacion | Cubierta | Muro | Sup. Inf. | Puerta | Ventana | Domo | m² Habitables por vivienda | Niveles | Viviendas por Nivel
Baja California | Ensenada | 1 | Block 12cm | Vigueta y Bovedilla | 1cm Mortero al exterior 1cm de Yeso al interior | 3mm Fieltro papel permeable con impermebalizante, 1cm Yeso al interior | 0.909 | 0.909 | 249.97 | 131.67 | 248.08 | 133.87 | 47.33 | 1213.18 | 1858.68 | 1152.64 | 1854.58 | 37.99 | 79.4% | 92.92% | 78.48% | 92.78% | 1463.15 | 1990.35 | 1400.72 | 1988.45 | 29.62 | 442.57 | 406.97 | 442.57 | 406.97 | 8.04 | 2439.43 | 2239.09 | 2439.43 | 2239.09 | 8.21 | 81.86% | 81.82% | 81.86% | 81.82% | 2882 | 2646.06 | 2882 | 2646.06 | [14 empty] | - | - | - | - | 2.9913 | 2.991 | 2.991 | 2.991 | - |  | - |  | - |  | 65.69 | 160.05 | 1.9 | 7.64 | 10.88 | 0.72 | 62.08 | 2 | 2
| Mexicali | 1F |  |  |  |  | 0.476 | 0.476 | 7980.6 | 7669.7 | 7979.96 | 7672.21 | 3.9 | 1213.18 | 1858.68 | 1152.64 | 1854.58 | 37.99 | 84.8% | 75.77% | 85.56% | 75.83% | 9193.78 | 9528.38 | 9132.6 | 9526.79 | 4.15 | 2409.34 | 2356.7 | 2409.34 | 2356.7 | 2.18 | 2439.43 | 2239.09 | 2439.43 | 2239.09 | 8.21 | 1.23% | 4.99% | 1.23% | 4.99% | 4848.77 | 4595.79 | 4848.77 | 4595.79 | 2958.89 | 2909.91 | 2959.1 | 2910.72 | 1.66 | 995.21 | 1659.17 | 967.53 | 1656.98 | 41.69 | 66.37% | 42.98% | 67.3% | 43.07% | 3954.1 | 4569.08 | 3926.63 | 4567.7 | 0.9616 | 0.9616 | 0.9616 | 0.9616 | 1” Poliestireno envolvente | 12323.85 | 2” Poliestireno | 9459.36 | 14.5 cm remetimiento (2" de Moldura) en todas las ventanas excepto en ventanas de recamara en fachada principal. | 3150
| Tijuana | 1 |  |  |  |  | 0.714 | 0.714 | 1932.56 | 1738.07 | 1931.93 | 1740.27 | 10.06 | 1213.18 | 1858.68 | 1152.64 | 1854.58 | 37.99 | 37.22% | 6.49% | 40.34% | 6.16% | 3145.74 | 3596.75 | 3084.57 | 3594.85 | 14.24 | 1013.45 | 973.06 | 1013.45 | 973.06 | 3.99 | 2439.43 | 2239.09 | 2439.43 | 2239.09 | 8.21 | 58.46% | 56.54% | 58.46% | 56.54% | 3452.88 | 3212.15 | 3452.88 | 3212.15 | 1596.7 | 1402.21 | 1596.07 | 1404.41 | 12.18 | 1070.07 | 1727.16 | 1030.26 | 1724.28 | 40.35 | 32.98% | 18.81% | 35.45% | 18.55% | 2666.77 | 3129.37 | 2626.33 | 3128.69 | 2.9913 | 2.9913 | 2.9913 | 2.9913 | - |  | 1” Poliestireno | 5386.58 | 9.5 cm remetimiento en todas las ventanas excepto en ventanas de recamara en fachada principal. | 2550
Campeche | Campeche | 1C | Concreto 10cm | Concreto 10cm | 2cm Mortero al exterior 1cm de Yeso al interior | 3mm Fieltro papel permeable con impermebalizante, 1cm Yeso al interior | 0.526 | 0.526 | 9547.26 | 9607.75 | 9565.47 | 9636.35 | 0.92 | 1917.36 | 2750.24 | 1975.83 | 2701.82 | 30.28 | 79.92% | 71.37% | 79.34% | 71.96% | 11464.62 | 12357.99 | 11541.3 | 12338.17 | 7.23 | 1812.22 | 1841.06 | 1812.22 | 1841.06 | 1.57 | 2204.65 | 2273.88 | 2204.65 | 2273.88 | 3.04 | 17.8% | 19.03% | 17.8% | 19.03% | 4016.87 | 4114.94 | 4016.87 | 4114.94 | 1843.72 | 1976.12 | 1876.31 | 1980.13 | 6.89 | 1408.9 | 2138.54 | 1500.23 | 2099.28 | 34.12 | 23.58% | 7.59% | 20.04% | 5.68% | 3252.62 | 4114.66 | 3376.54 | 4079.41 | 0.5818 | 0.5818 | 0.5818 | 0.5818 | 2" Poliestireno en Envolvente. 2" en Sup. Inferior | 14809.02 | 2" Poliuretano | 6798 | 31cm Remetimiento en todas las ventanas de F. Principal y en ventanas de F. Posterior (Cocina y Rec 1) Cambio de Ventanas F. Principal 1.20 x 1.60m a 1.20 x 1.20m | 116.85 | 77.25 | 149.43 | 19.52 | 8.23 | 21.84 | 0 | 64.11 | 2 | 2
| Ciudad del Carmen | 1C |  |  |  |  | 0.526 | 0.526 | 9967.36 | 9979.36 | 9976.47 | 10007.96 | 0.41 | 1905.2 | 2718.2 | 1975.19 | 2672.4 | 29.91 | 80.89% | 72.76% | 80.2% | 73.3% | 11872.56 | 12697.56 | 11951.66 | 12680.36 | 6.5 | 1902.87 | 1921.9 | 1902.87 | 1921.9 | 0.99 | 2204.65 | 2273.88 | 2204.65 | 2273.88 | 3.04 | 13.69% | 15.48% | 13.69% | 15.48% | 4107.52 | 4195.78 | 4107.52 | 4195.78 | 1967.87 | 2036.35 | 1984.17 | 2040.36 | 3.55 | 1474.99 | 2140.21 | 1480.91 | 2106.74 | 31.08 | 25.05% | 4.85% | 25.36% | 3.15% | 3442.86 | 4176.56 | 3465.08 | 4147.1 | 0.5818 | 0.5818 | 0.5818 | 0.5818 | 2" Poliestireno en Envolvente. 2" en Sup. Inferior | 14809.02 | 2" Poliuretano | 6798 | 22cm Remetimiento en todas las ventanas de F. Principal y en ventanas de F. Posterior (Cocina y Rec 1) Cambio de Ventanas F. Principal 1.20 x 1.60m a 1.20 x 1.20m | 116.85
Chihuahua | Casas Grandes | 1A | Block 12cm | Vigueta y Bovedilla | 2.5cm Mortero al exterior 1cm de Yeso al interior | 3mm Fieltro papel permeable con impermebalizante, 1cm Yeso al interior | 0.714 | 0.714 | 2356.16 | 2221.3 | 2366.43 | 2268.66 | 6.13 | 1325.29 | 2349.73 | 1544.2 | 2369.37 | 44.07 | 43.75% | 5.47% | 34.75% | 4.25% | 3681.45 | 4571.03 | 3910.63 | 4638.03 | 20.62 | 997.11 | 988.33 | 997.11 | 988.33 | 0.88 | 2107.59 | 2052.01 | 2107.59 | 2052.01 | 2.64 | 52.69% | 51.84% | 52.69% | 51.84% | 3104.7 | 3040.34 | 3104.7 | 3040.34 | 875.41 | 839.03 | 894.04 | 869.67 | 6.15 | 1107.78 | 2099.4 | 1300.77 | 2117.06 | 47.67 | 20.98% | 60.03% | 31.27% | 58.92% | 1983.19 | 2938.43 | 2194.81 | 2986.73 | 0.9348 | 0.9348 | 0.9348 | 0.9348 | 1” Poliestireno Envolvente | 10268.88 | 2” Poliestireno | 5471 | 30cm remetimiento en P. Corrediza y 20cm en Ventanas posteriores 1.21 x 1.21m | 2387.9 | 57.29 | 136.25 | 6.91 | 7.57 | 14.94 | 0.5 | 51.81 | 2 | 2
| Chihuahua | 1B |  |  |  |  | 0.625 | 0.625 | 2619.19 | 2532.29 | 2616.79 | 2544.96 | 3.32 | 1311.63 | 2279.64 | 1532.5 | 2299.42 | 42.96 | 49.92% | 9.98% | 41.44% | 9.65% | 3930.82 | 4811.93 | 4149.29 | 4844.38 | 18.86 | 981.18 | 971.07 | 981.18 | 971.07 | 1.03 | 2107.59 | 2052.01 | 2107.59 | 2052.01 | 2.64 | 53.45% | 52.68% | 53.45% | 52.68% | 3088.77 | 3023.08 | 3088.77 | 3023.08 | 968.75 | 980.32 | 983.06 | 984.63 | 1.61 | 1086.31 | 1950.97 | 1282.61 | 1967.48 | 44.79 | 10.82% | 49.75% | 23.35% | 49.95% | 2055.06 | 2931.29 | 2265.67 | 2952.11 | 0.9348 | 0.9348 | 0.9348 | 0.9348 | 1” Poliestireno Envolvente | 10268.88 | 2” Poliestireno | 5471 | 30cm remetimiento en P. Corrediza y 20cm en Ventanas posteriores 1.21 x 1.21m | 2387.9
| Ciudad Juarez | 1C |  |  |  |  | 0.625 | 0.625 | 2857.23 | 2773.28 | 2889.83 | 2820.64 | 4.03 | 1325.29 | 2349.73 | 1544.2 | 2369.37 | 44.07 | 53.62% | 15.27% | 46.56% | 16% | 4182.52 | 5123.01 | 4434.03 | 5190.01 | 19.41 | 1068.06 | 1057.95 | 1068.06 | 1057.95 | 0.95 | 2107.59 | 2052.01 | 2107.59 | 2052.01 | 2.64 | 49.32% | 48.44% | 49.32% | 48.44% | 3175.65 | 3109.96 | 3175.65 | 3109.96 | 956.3 | 959.84 | 967.79 | 971.47 | 1.56 | 1031.61 | 1937.72 | 1219.66 | 1955.31 | 47.24 | 7.3% | 50.47% | 20.65% | 50.32% | 2064.08 | 3059.24 | 2268.56 | 3088.53 | 0.9348 | 0.5633 | 0.5633 | 0.5633 | 2" F. Principal, Posterior, L. Izq y 1" en L. Der | 12172.64 | 2” Poliestireno | 5471 | 30cm remetimiento en P. Corrediza y 20cm en Ventanas posteriores 1.21 x 1.21m | 2387.9
| Hidalgo del Parral | 1A |  |  |  |  | 0.833 | 0.833 | 1691.9 | 1654.75 | 1702.17 | 1667.43 | 2.79 | 1311.63 | 2279.64 | 1532.5 | 2299.42 | 42.96 | 22.48% | 27.41% | 9.97% | 27.48% | 3003.53 | 3934.39 | 3234.67 | 3966.85 | 24.28 | 895.51 | 886.26 | 895.51 | 886.26 | 1.03 | 2107.59 | 2052.01 | 2107.59 | 2052.01 | 2.64 | 57.51% | 56.81% | 57.51% | 56.81% | 3003.1 | 2938.27 | 3003.1 | 2938.27 | 956.28 | 832.73 | 974.91 | 837.04 | 14.58 | 1046.04 | 1905.34 | 1261.7 | 1923.25 | 45.61 | 8.58% | 56.29% | 22.73% | 56.48% | 2080.72 | 2862.9 | 2328.87 | 2886.22 | 2.7465 | 0.9348 | 2.7465 | 0.9348 | 1" en Fachadas Principal y Posterior | 3949.54 | 2” Poliestireno | 5471 | 20cm remetimiento en P. Corrediza y 20cm en Ventanas posteriores 1.21 x 1.21m | 2208
Estado de México | Chapingo Texcoco | 1 | Block 10cm | Concreto 10cm | 1cm Mortero al exterior 1cm de Yeso al interior | 3mm Fieltro papel permeable con impermebalizante, 1cm Yeso al interior | 0.833 | 0.833 | 1109.64 | 1139.55 | 1082.74 | 1151.96 | 6.01 | 3902.74 | 5458.02 | 3990.03 | 5486.38 | 28.86 | 71.57% | 79.12% | 72.86% | 79% | 5012.38 | 6597.57 | 5072.77 | 6638.34 | 24.49 | 30.09 | 51.34 | 30.09 | 51.34 | 41.39 | 3435.29 | 3645.08 | 3435.29 | 3645.08 | 5.76 | 99.12% | 98.59% | 99.12% | 98.59% | 3465.38 | 3696.42 | 3465.38 | 3696.42 | -776.85 | -706.32 | -740.6 | -725.47 | 9.08 | 2577.62 | 3599.78 | 2539.63 | 3586.38 | 29.45 | 76.84% | 83.6% | 77.42% | 83.17% | 1800.77 | 2893.46 | 1799.03 | 2860.91 | 3.0404 | 3.0404 | 3.0404 | 3.0404 | - |  | 1” Poliestireno | 7108.6 | Cambio de Ventanas de Fachada Principal de 1.60 x 1.60 a 1.20 x 1.20 | -528 | 96.65 | 113.35 | 0 | 12.55 | 42.71 | 0 | 44.92 | 2 | 4
| Toluca | 1 |  |  |  |  | 0.909 | 0.909 | -1658.31 | -1651.48 | -1683.85 | -1621.89 | 3.68 | 3902.74 | 5458.02 | 3990.03 | 5486.38 | 28.86 | 70.18% | 76.77% | 70.32% | 77.18% | 2244.43 | 3806.54 | 2306.18 | 3864.49 | 41.92 | -933.22 | -910.03 | -933.22 | -910.03 | 2.48 | 3435.29 | 3645.08 | 3435.29 | 3645.08 | 5.76 | 78.64% | 80.02% | 78.64% | 80.02% | 2502.07 | 2735.05 | 2502.07 | 2735.05 | -1645 | -1592.72 | -1645.44 | -1606.01 | 3.2 | 2577.62 | 3599.78 | 2539.63 | 3586.38 | 29.45 | 61.04% | 69.33% | 60.68% | 69.07% | 932.62 | 2007.06 | 894.19 | 1980.37 | 3.0404 | 3.0404 | 3.0404 | 3.0404 | - |  | - |  | Cambio de Ventana Fachada Principal de 1.60 x 1.60 m a 1.20 x 1.20 m | -528
Guanajuato | Leon(Celaya, Irapuato, Silao, Salamanca) | 1 | Block 12cm | Vigueta y Bovedilla | - | 3mm Fieltro papel permeable con impermebalizante, 1cm Yeso al interior | 0.714 | 0.714 | 2363.99 | 2013.51 | 2252.71 | 2073.15 | 14.83 | 1691.6 | 1970.32 | 1855.32 | 2117.46 | 20.11 | 28.44% | 2.15% | 17.64% | 2.09% | 4055.59 | 3983.83 | 4108.03 | 4190.61 | 4.93 | 1585.14 | 1533.98 | 1585.14 | 1533.98 | 3.23 | 2951.47 | 2797.54 | 2951.47 | 2797.54 | 5.22 | 46.29% | 45.17% | 46.29% | 45.17% | 4536.61 | 4331.52 | 4536.61 | 4331.52 | [14 empty] | - | - | - | - | 3.2415 | 3.2415 | 3.2415 | 3.2415 | - |  | - |  | - |  | 156.4 | 198.27 | 0 | 11.14 | 24.29 | 1.44 | 39.1 | 1 | 4
| Guanajuato | 1 |  |  |  |  | 0.714 | 0.714 | 1283.5 | 1085.88 | 1259.74 | 1129.06 | 15.4 | 1691.6 | 1970.32 | 1855.32 | 2117.46 | 20.11 | 24.13% | 44.89% | 32.1% | 46.68% | 2975.1 | 3056.2 | 3115.06 | 3246.52 | 8.36 | 1215.89 | 1178.09 | 1215.89 | 1178.09 | 3.11 | 2951.47 | 2797.54 | 2951.47 | 2797.54 | 5.22 | 58.8% | 57.89% | 58.8% | 57.89% | 4167.36 | 3975.63 | 4167.36 | 3975.63 | [14 empty] | - | - | - | - | 3.2415 | 3.2415 | 3.2415 | 3.2415 | - |  | - |  | -
Jalisco | Guadalajara (Tlaquepaque, Tonalá, Zpopan) | 1 | Tabicon 11cm | Concreto 10cm | 2cm Mortero al exterior 2cm de Yeso al interior | 3mm Fieltro papel permeable con impermebalizante, 1cm Yeso al interior | 0.714 | 0.714 | 3196.76 | 3154.11 | 3202.68 | 3161.25 | 1.52 | 776.45 | 1061.61 | 864.12 | 1091.54 | 28.87 | 75.71% | 66.34% | 73.02% | 65.47% | 3973.21 | 4215.72 | 4066.8 | 4252.79 | 6.57 | 761.96 | 748.28 | 761.96 | 748.28 | 1.8 | 1448.02 | 1392.3 | 1448.02 | 1392.3 | 3.85 | 47.38% | 46.26% | 47.38% | 46.26% | 2209.98 | 2140.58 | 2209.98 | 2140.58 | 944.05 | 901.41 | 949.97 | 908.55 | 5.11 | 776.45 | 1061.61 | 864.12 | 1091.54 | 28.87 | 17.75% | 15.09% | 9.04% | 16.76% | 1720.5 | 1963.02 | 1814.09 | 2000.09 | 2.9087 | 2.9087 | 2.9087 | 2.9087 | - |  | 1.5" Poliestireno | 6945.72 | - |  | 80.91 | 95.48 | 0 | 3.96 | 16.02 | 0.72 | 40.46 | 1 | 2
| Puerto Vallarta | 1B |  |  |  |  | 0.526 | 0.526 | 7253.39 | 7142.86 | 7252.17 | 7157.14 | 1.52 | 776.45 | 1061.61 | 864.12 | 1091.54 | 28.87 | 89.3% | 85.14% | 88.08% | 84.75% | 8029.84 | 8204.47 | 8116.29 | 8248.68 | 2.65 | 1535.45 | 1517.19 | 1535.45 | 1517.19 | 1.19 | 1448.02 | 1392.3 | 1448.02 | 1392.3 | 3.85 | 5.69% | 8.23% | 5.69% | 8.23% | 2983.47 | 2909.49 | 2983.47 | 2909.49 | 1973.61 | 1957.38 | 1997.67 | 1965.08 | 2.02 | 673.67 | 879.19 | 786.95 | 915.34 | 26.4 | 65.87% | 55.08% | 60.61% | 53.42% | 2647.28 | 2836.57 | 2784.62 | 2880.42 | 0.9529 | 0.9529 | 0.9529 | 0.9529 | 1" Envolvente | 7448.99 | 2" Poliestireno | 7396.22 | Cambio de puerta de servicio de vidrio a multipanel | -1370
Nuevo Leon | Monterrey (Apodaca, Garza Garcia, Guadalupe, San Nicolás de los Garza, Santa Catarina) | 1C | Block 15cm | Vigueta y Bovedilla | 2cm Mortero al exterior 1cm de Yeso al interior | 3mm Fieltro papel permeable con impermebalizante, 1cm Yeso al interior | 0.556 | 0.556 | 3196.1 | 3027.84 | 3178.07 | 3039.66 | 5.26 | 1409.19 | 1544.99 | 1387.11 | 1629.46 | 14.87 | 55.91% | 48.97% | 56.35% | 46.39% | 4605.29 | 4572.83 | 4565.18 | 4669.12 | 2.23 | 1213.36 | 1178.11 | 1213.36 | 1178.11 | 2.91 | 1932.45 | 1829.51 | 1932.45 | 1829.51 | 5.33 | 37.21% | 35.61% | 37.21% | 35.61% | 3145.81 | 3007.62 | 3145.81 | 3007.62 | 1944.46 | 1743.12 | 1868.53 | 1677.08 | 13.75 | 868.41 | 1130.88 | 870.49 | 1151.8 | 24.6 | 55.34% | 35.12% | 53.41% | 31.32% | 2812.87 | 2874 | 2739.02 | 2828.88 | 2.5954 | 0.9167 | 0.9167 | 0.9167 | 1" de Poliestireno en F. Principal, F. Posterior, Lateral Izq. | 5242.58 | 1” Poliestireno | 2634.7 | 15 cms de remetimiento en Fachada Principal (Ventana Planta Alta) y Fachada Posterior todas las ventanas Cambio de Puerta Bandera a Puerta Multipanel | 1511.36 | 44.93 | 134.59 | 0 | 5.24 | 13.1 | 0 | 44.93 | 2 | 1
Quintana Roo | Cancún | 1C | Block 12cm | Vigueta y Bovedilla | 2cm Mortero al interior | 3mm Fieltro papel permeable con impermebalizante, 2cm de Mortero en Cubierta | 0.526 | 0.526 | 9124.97 | 9859.63 | 9101.18 | 9862.09 | 7.72 | 4442.43 | 5967.66 | 4330.07 | 6046.23 | 28.38 | 51.32% | 39.47% | 52.42% | 38.69% | 13567.4 | 15827.29 | 13431.25 | 15908.32 | 15.57 | 3258.25 | 3447.11 | 3258.25 | 3447.11 | 5.48 | 3590 | 4142.83 | 3590 | 4142.83 | 13.34 | 9.24% | 16.79% | 9.24% | 16.79% | 6848.25 | 7589.94 | 6848.25 | 7589.94 | 2812.84 | 3055.09 | 2795.75 | 3050.83 | 8.49 | 3460.42 | 4370.69 | 3149.69 | 4490.39 | 29.86 | 18.71% | 30.1% | 11.24% | 32.06% | 6273.26 | 7425.78 | 5945.44 | 7541.22 | 0.5646 | 0.5646 | 0.5646 | 0.5646 | 2" de Poliestireno en Envolvente | 11157.88 | 2" Poliestireno | 5819.91 | 30 cms de remetimiento en ventanas de Planta Baja y 60 cms en ventanas de planta Alta en F. Principal. 30 cms de remetimiento en ventana de baño (0.63 x 0.63m) y en ventana de 0.84 x 1.05 m de F. Posterior. 60 cms de remetimiento en ventana de 1.25 x 1.25 en F. Posterior. | 6813.12 | 134.65 | 258.15 | 26.2 | 7.9 | 43.88 | 0 | 57.47 | 2 | 4
| Chetumal | 1B |  |  |  |  | 0.526 | 0.526 | 8041.34 | 8617.73 | 7990.37 | 8601.3 | 7.28 | 4442.43 | 5967.66 | 4330.07 | 6046.23 | 28.38 | 44.76% | 30.75% | 45.81% | 29.71% | 12483.77 | 14585.39 | 12320.44 | 14647.53 | 15.89 | 2940.03 | 3092.03 | 2940.03 | 3092.03 | 4.92 | 3590 | 4142.83 | 3590 | 4142.83 | 13.34 | 18.11% | 25.36% | 18.11% | 25.36% | 6530.03 | 7234.86 | 6530.03 | 7234.86 | 2503 | 2715.12 | 2458.74 | 2685.27 | 9.44 | 3271.86 | 4322.11 | 2950.98 | 4458 | 33.8 | 23.5% | 37.18% | 16.68% | 39.77% | 5774.86 | 7037.23 | 5409.72 | 7143.27 | 0.5646 | 0.5646 | 0.5646 | 0.5646 | 2" Poliestireno en envolente | 11157.88 | 2" Poliestireno | 5819.91 | 30 cms de remetimiento en ventanas de Planta Baja y 45 cms en ventanas de planta Alta en F. Principal. 30 cms de remetimiento en ventana de baño (0.63 x 0.63m) y en ventana de 0.84 x 1.05 m de F. Posterior. 40 cms de remetimiento en ventana de 1.25 x 1.25 en F. Posterior. | 5350.7
| Cozumel | 1B |  |  |  |  | 0.526 | 0.526 | 7154.09 | 7888.75 | 7130.29 | 7891.2 | 9.64 | 4442.43 | 5967.66 | 4330.07 | 6046.23 | 28.38 | 37.9% | 24.35% | 39.27% | 23.38% | 11596.52 | 13856.41 | 11460.36 | 13937.43 | 17.77 | 2658.3 | 2847.16 | 2658.3 | 2847.16 | 6.63 | 3590 | 4142.83 | 3590 | 4142.83 | 13.34 | 25.95% | 31.27% | 25.95% | 31.27% | 6248.3 | 6989.99 | 6248.3 | 6989.99 | 2204.42 | 2446.67 | 2187.34 | 2442.41 | 10.6 | 3460.42 | 4370.69 | 3149.69 | 4490.39 | 29.86 | 36.3% | 44.02% | 30.55% | 45.61% | 5664.84 | 6817.36 | 5337.03 | 6932.8 | 0.5646 | 0.5646 | 0.5646 | 0.5646 | 1" de Poliestireno en Envolvente | 8370.59 | 1" Poliestireno | 4432.34 | 30 cms de remetimiento en ventanas de Planta Baja y 60 cms en ventanas de planta Alta en F. Principal. 30 cms de remetimiento en ventana de baño (0.63 x 0.63m) y en ventana de 0.84 x 1.05 m de F. Posterior. 60 cms de remetimiento en ventana de 1.25 x 1.25 en F. Posterior.
| Playa del Carmen | 1B |  |  |  |  | 0.526 | 0.526 | 8645.71 | 9377.92 | 8619.47 | 9388.66 | 8.19 | 4442.43 | 5967.66 | 4330.07 | 6046.23 | 28.38 | 48.62% | 36.36% | 49.76% | 35.6% | 13088.14 | 15345.58 | 12949.54 | 15434.89 | 16.1 | 3114.07 | 3302.93 | 3114.07 | 3302.93 | 5.72 | 3590 | 4142.83 | 3590 | 4142.83 | 13.34 | 13.26% | 20.27% | 13.26% | 20.27% | 6704.07 | 7445.76 | 6704.07 | 7445.76 | 2701.55 | 2948.06 | 2688.72 | 2945.38 | 8.8 | 3426.08 | 4312.51 | 3104.09 | 4433.69 | 29.99 | 21.15% | 31.64% | 13.38% | 33.57% | 6127.63 | 7260.57 | 5792.81 | 7379.07 | 0.5646 | 0.5646 | 0.5646 | 0.5646 | 2" de Poliestireno en Envolvente | 11157.88 | 2" Poliestireno | 5819.91 | 30 cms de remetimiento en ventanas de Planta Baja y 65 cms en ventanas de planta Alta en F. Principal. 30 cms de remetimiento en ventana de baño (0.63 x 0.63m) y en ventana de 0.84 x 1.05 m de F. Posterior. 65 cms de remetimiento en ventana de 1.25 x 1.25 en F. Posterior. | 4913.1
Sinaloa | Culiacán | 1F | Block 12cm | Vigueta y Bovedilla | 1.2cm Mortero al exterior 1.2cm de Yeso al interior | 3mm Fieltro papel permeable con impermebalizante, 1.2cm Yeso al interior | 0.526 | 0.526 | 6020.19 | 6265.66 | 6029.04 | 6254.31 | 3.92 | 1382.19 | 2332.63 | 1326.18 | 2330.66 | 43.15 | 77.04% | 62.77% | 78% | 62.74% | 7402.38 | 8598.29 | 7355.22 | 8584.97 | 14.46 | 2141.66 | 2213.54 | 2141.66 | 2213.54 | 3.25 | 2579.91 | 2882.4 | 2579.91 | 2882.4 | 10.49 | 16.99% | 23.2% | 16.99% | 23.2% | 4721.57 | 5095.94 | 4721.57 | 5095.94 | 3210.72 | 3123.97 | 3074.24 | 3049.4 | 5.02 | 1071.74 | 1922.78 | 1056.93 | 1920.35 | 45.03 | 66.62% | 38.45% | 65.62% | 37.03% | 4282.46 | 5046.75 | 4131.17 | 4969.75 | 2.8201 | 0.9432 | 0.9432 | 0.9432 | 1" en Fachada Principal, Posterior y Lateral Izquierda. | 7333.62 | 1.5" Poliestireno | 5118.43 | 20 cm remetimiento en ventanas de F. Principal (sala-1.20 x 1.00m) y en Ventanas F. Posterior (Rec-2 1.20 x 1.00m, Baño 0.4 x 1.00m) | 571.07 | 81.31 | 175.18 | 0 | 15.71 | 17.6 | 0 | 40.65 | 2 | 2
| Guasave | 1D |  |  |  |  | 0.526 | 0.526 | 6416.12 | 6639.84 | 6433.48 | 6631.16 | 3.37 | 1382.19 | 2332.63 | 1326.18 | 2330.66 | 43.15 | 78.46% | 64.87% | 79.39% | 64.85% | 7798.31 | 8972.47 | 7759.66 | 8961.82 | 13.52 | 2322.09 | 2383.68 | 2322.09 | 2383.68 | 2.58 | 2579.91 | 2882.4 | 2579.91 | 2882.4 | 10.49 | 9.99% | 17.3% | 9.99% | 17.3% | 4902 | 5266.08 | 4902 | 5266.08 | 3311.71 | 3319.68 | 3183.75 | 3247.78 | 4.09 | 1071.74 | 1922.78 | 1056.93 | 1920.35 | 45.03 | 67.64% | 42.08% | 66.8% | 40.87% | 4383.45 | 5242.46 | 4240.68 | 5168.13 | 2.8201 | 0.9432 | 0.9432 | 0.9432 | 1" en Fachada Principal, Posterior y Lateral Izquierda | 7333.62 | 2" Poliestireno | 5727.01 | 20 cm remetimiento en ventanas de F. Principal (sala-1.20 x 1.00m) y en Ventanas F. Posterior (Rec-2 1.20 x 1.00m, Baño 0.4 x 1.00m) | 571.07
| Los Mochis | 1F |  |  |  |  | 0.526 | 0.526 | 6416.12 | 6639.84 | 6433.48 | 6631.16 | 3.37 | 1382.19 | 2332.63 | 1326.18 | 2330.66 | 43.15 | 78.46% | 64.87% | 79.39% | 64.85% | 7798.31 | 8972.47 | 7759.66 | 8961.82 | 13.52 | 2322.09 | 2383.68 | 2322.09 | 2383.68 | 2.58 | 2579.91 | 2882.4 | 2579.91 | 2882.4 | 10.49 | 9.99% | 17.3% | 9.99% | 17.3% | 4902 | 5266.08 | 4902 | 5266.08 | 3311.71 | 3319.68 | 3183.75 | 3247.78 | 4.09 | 1071.74 | 1922.78 | 1056.93 | 1920.35 | 45.03 | 67.64% | 42.08% | 66.8% | 40.87% | 4383.45 | 5242.46 | 4240.68 | 5168.13 | 2.8201 | 0.9432 | 0.9432 | 0.9432 | 1" en Fachada Principal, Posterior y Lateral Izquierda | 7333.62 | 2" Poliestireno | 5727.01 | 20 cm remetimiento en ventanas de F. Principal (sala-1.20 x 1.00m) y en Ventanas F. Posterior (Rec-2 1.20 x 1.00m, Baño 0.4 x 1.00m) | 571.07
| Mazatlán | 1F |  |  |  |  | 0.526 | 0.526 | 5293.76 | 5497.91 | 5311.12 | 5503.42 | 3.81 | 1385.53 | 2312.98 | 1334.53 | 2310.63 | 42.3 | 73.83% | 57.93% | 74.87% | 58.01% | 6679.29 | 7810.89 | 6645.65 | 7814.05 | 14.95 | 1925.94 | 1986.08 | 1925.94 | 1986.08 | 3.03 | 2579.91 | 2882.4 | 2579.91 | 2882.4 | 10.49 | 25.35% | 31.1% | 25.35% | 31.1% | 4505.85 | 4868.48 | 4505.85 | 4868.48 | 2876.22 | 2843.66 | 2819.03 | 2782.17 | 3.27 | 1080.74 | 1940.48 | 1053.67 | 1937.38 | 45.7 | 62.42% | 31.76% | 62.62% | 30.36% | 3956.96 | 4784.14 | 3872.7 | 4719.55 | 2.8201 | 0.9432 | 0.9432 | 0.9432 | 1" en Fachada Principal, Posterior y Lateral Izquierda | 7333.62 | 1" Poliestireno | 4597.95 | 20 cm remetimiento en ventanas de F. Principal (sala-1.20 x 1.00m) y en Ventanas F. Posterior (Rec-2 1.20 x 1.00m, Baño 0.4 x 1.00m) | 571.07
Sonora | Ciudad Obregon | 1F | Block 12cm | Vigueta y Bovedilla | 2cm Mortero al exterior 1cm de Yeso al interior | 3mm Fieltro papel permeable con impermebalizante, 1cm Yeso al interior | 0.526 | 0.526 | 7172.7 | 7502.99 | 7141.66 | 7498.36 | 4.82 | 4088.45 | 5890.75 | 3426.54 | 5838.72 | 41.83 | 43% | 21.49% | 52.02% | 22.13% | 11261.15 | 13393.74 | 10568.2 | 13337.08 | 21.1 | 2740.77 | 2844.81 | 2740.77 | 2844.81 | 3.66 | 3081.58 | 3604.92 | 3081.58 | 3604.92 | 14.52 | 11.06% | 21.09% | 11.06% | 21.09% | 5822.35 | 6449.73 | 5822.35 | 6449.73 | 1969.35 | 2080.92 | 1958.29 | 2075.24 | 5.89 | 2887.69 | 4357.76 | 2482.65 | 4321.66 | 43.03 | 31.8% | 52.25% | 21.12% | 51.98% | 4857.04 | 6438.68 | 4440.94 | 6396.9 | 0.5652 | 0.5652 | 0.5652 | 0.5652 | 2" Poliestireno Envolvente | 13294.43 | 2" Poliuretano | 7537.59 | 32 cm Remetimiento en ventanas F. Principal de 1.05 x 1.25m y 1.02 x 1.25m, 32cm en ventanas de F. Posterior de 1.05 x 1.05m, 45cm en ventanas F. Posterior de 1.05 x 1.25m. Volado Extendido de 70 cm en Puerta Corrediza y Doble acristalamiento en todas las ventanas. | 25126.85 | 123.77 | 211.14 | 12.96 | 8.06 | 36.01 | 1.44 | 59.796 | 2 | 4
| Guaymas | 1E |  |  |  |  | 0.476 | 0.476 | 8564.91 | 8953.73 | 8534.52 | 8955.06 | 4.7 | 4088.45 | 5890.75 | 3426.54 | 5838.72 | 41.83 | 52.27% | 34.21% | 59.85% | 34.8% | 12653.36 | 14844.48 | 11961.06 | 14793.78 | 19.42 | 2964.63 | 3079.33 | 2964.63 | 3079.33 | 3.72 | 3081.58 | 3604.92 | 3081.58 | 3604.92 | 14.52 | 3.8% | 14.58% | 3.8% | 14.58% | 6046.21 | 6684.25 | 6046.21 | 6684.25 | 2353.34 | 2476.77 | 2342.42 | 2477.04 | 5.43 | 2789.39 | 4202.82 | 2409.42 | 4169.1 | 42.67 | 15.63% | 41.07% | 2.78% | 40.59% | 5142.73 | 6679.59 | 4751.84 | 6646.14 | 0.5652 | 0.5652 | 0.5652 | 0.5652 | 2" Poliestireno Envolvente | 13294.43 | 2" Poliuretano | 7537.59 | 35 cm Remetimiento en ventanas F. Principal de 1.05 x 1.25m y 1.02 x 1.25m, 35cm en ventanas de F. Posterior de 1.05 x 1.05m, 65cm en ventanas F. Posterior de 1.05 x 1.25m. Volado Extendido de 70 cm en Puerta Corrediza y Doble acristalamiento en todas las ventanas | 28069.54
| Hermosillo | 1F |  |  |  |  | 0.476 | 0.476 | 9382.49 | 9771.31 | 9310.47 | 9731.01 | 4.72 | 4094.99 | 6003.66 | 3482.85 | 5955.18 | 41.99 | 56.35% | 38.56% | 62.59% | 38.8% | 13477.48 | 15774.97 | 12793.32 | 15686.19 | 18.9 | 3201.43 | 3316.14 | 3201.43 | 3316.14 | 3.46 | 3081.58 | 3604.92 | 3081.58 | 3604.92 | 14.52 | 3.74% | 8.01% | 3.74% | 8.01% | 6283.01 | 6921.06 | 6283.01 | 6921.06 | 2588.36 | 2718.76 | 2560.75 | 2685.92 | 5.81 | 2563.24 | 4160.21 | 2177.75 | 4065.06 | 47.65 | 0.97% | 34.65% | 14.96% | 33.93% | 5151.6 | 6878.97 | 4738.5 | 6750.98 | 0.5652 | 0.5652 | 0.5652 | 0.5652 | 2" Poliestireno Envolvente | 13294.43 | 2" Poliuretano | 7537.59 | 35 cm Remetimiento en ventanas F. Principal de 1.05 x 1.25m y 1.02 x 1.25m, 35cm en ventanas de F. Posterior de 1.05 x 1.05m, 60cm en ventanas F. Posterior de 1.05 x 1.25m. Volado Extendido de 70 cm en Puerta Corrediza y Doble acristalamiento en todas las ventanas. Cambiar Domo a tipo Claraboya .50 x .50m con Orientacion a Fachada Derecha. | 28069.54
| Navojoa | 1E |  |  |  |  | 0.526 | 0.526 | 7172.7 | 7502.99 | 7141.66 | 7498.36 | 4.82 | 4088.45 | 5890.75 | 3426.54 | 5838.72 | 41.83 | 43% | 21.49% | 52.02% | 22.13% | 11261.15 | 13393.74 | 10568.2 | 13337.08 | 21.1 | 2740.77 | 2844.81 | 2740.77 | 2844.81 | 3.66 | 3081.58 | 3604.92 | 3081.58 | 3604.92 | 14.52 | 11.06% | 21.09% | 11.06% | 21.09% | 5822.35 | 6449.73 | 5822.35 | 6449.73 | 1969.35 | 2080.92 | 1958.29 | 2075.24 | 5.89 | 2887.69 | 4357.76 | 2482.65 | 4321.66 | 43.03 | 31.8% | 52.25% | 21.12% | 51.98% | 4857.04 | 6438.68 | 4440.94 | 6396.9 | 0.5652 | 0.5652 | 0.5652 | 0.5652 | 2" Poliestireno Envolvente | 13294.43 | 2" Poliuretano | 7537.59 | 32 cm Remetimiento en ventanas F. Principal de 1.05 x 1.25m y 1.02 x 1.25m, 32cm en ventanas de F. Posterior de 1.05 x 1.05m, 45cm en ventanas F. Posterior de 1.05 x 1.25m. Volado Extendido de 70 cm en Puerta Corrediza y Doble acristalamiento en todas las ventanas. | 23804.29
| Nogales | 1A |  |  |  |  | 0.714 | 0.714 | 3306.42 | 3578.84 | 3281.99 | 3574.21 | 8.29 | 4094.99 | 6003.66 | 3482.85 | 5955.18 | 41.99 | 19.26% | 40.39% | 5.77% | 39.98% | 7401.41 | 9582.5 | 6764.84 | 9529.39 | 29.4 | 1923.05 | 2028.56 | 1923.05 | 2028.56 | 5.2 | 3081.58 | 3604.92 | 3081.58 | 3604.92 | 14.52 | 37.6% | 43.73% | 37.6% | 43.73% | 5004.63 | 5633.48 | 5004.63 | 5633.48 | 932.15 | 1066.11 | 908.24 | 1060.42 | 14.81 | 2889.26 | 4554.16 | 2510.7 | 4521.92 | 44.87 | 67.74% | 76.59% | 63.83% | 76.55% | 3821.41 | 5620.27 | 3418.94 | 5582.34 | 0.5652 | 0.5652 | 0.5652 | 0.5652 | 2" Poliestireno Envolvente | 13294.43 | 2" Poliuretano | 7537.59 | 30 cm Remetimiento en ventanas F. Principal de 1.05 x 1.25m y 1.02 x 1.25m, 30cm en ventanas de F. Posterior de 1.05 x 1.05m, 65cm en ventanas F. Posterior de 1.05 x 1.25m. Volado Extendido de 70 cm en Puerta Corrediza. | 9854.92
Tabasco | Comalcalco | 1C | Concreto 10cm | Concreto 10cm | 1cm Mortero al exterior 1cm de Yeso al interior | 3mm Fieltro papel permeable con impermebalizante, 1cm Yeso al interior | 0.526 | 0.526 | 23361.71 | 24047.18 | 23322.31 | 24002.5 | 3.01 | 6360.08 | 8050.42 | 6104.52 | 8124.26 | 24.86 | 72.78% | 66.52% | 73.83% | 66.15% | 29721.79 | 32097.6 | 29426.83 | 32126.76 | 8.4 | 4380.84 | 4546.68 | 4380.84 | 4546.68 | 3.65 | 4097.91 | 4590.64 | 4097.91 | 4590.64 | 10.73 | 6.46% | 0.96% | 6.46% | 0.96% | 8478.75 | 9137.32 | 8478.75 | 9137.32 | 4114.54 | 4300.89 | 4084.43 | 4278.46 | 5.03 | 3788.39 | 4770.34 | 3518.57 | 4854.12 | 27.51 | 7.93% | 9.84% | 13.85% | 11.86% | 7902.93 | 9071.23 | 7603 | 9132.58 | 0.5857 | 0.5857 | 0.5857 | 0.5857 | 2" Poliestireno en Envolvente y superficie inferior | 14810.3 | 2" Poliuretano | 6619.3 | 50 cms de remetimiento en todas las ventanas de planta alta. 30 cms de remetimiento en todas las ventanas y puerta corrediza de planta baja. Cambio de ventanas de 1.50 x 1.20 a 1.20 x 1.20. (F. Principal 2da Planta, F. Posterior todas). Cambio de vidrio sencillo a doble acristalamiento en todas las ventanas. | 24115.11 | 214.68 | 280.15 | 26.27 | 12.14 | 62.34 | 0 | 66.92 | 2 | 6
| Villahermosa | 1D |  |  |  |  | 0.526 | 0.526 | 24289.54 | 25160.62 | 24189.4 | 25022.24 | 3.86 | 6360.08 | 8050.42 | 6104.52 | 8124.26 | 24.86 | 73.82% | 68% | 74.76% | 67.53% | 30649.62 | 33211.04 | 30293.92 | 33146.5 | 8.78 | 4580.96 | 4787.02 | 4580.96 | 4787.02 | 4.3 | 4097.91 | 4590.64 | 4097.91 | 4590.64 | 10.73 | 10.54% | 4.1% | 10.54% | 4.1% | 8678.87 | 9377.66 | 8678.87 | 9377.66 | 4352.53 | 4578.36 | 4278.52 | 4495.56 | 6.55 | 3788.39 | 4770.34 | 3518.57 | 4854.12 | 27.51 | 12.96% | 4.02% | 17.76% | 7.39% | 8140.92 | 9348.7 | 7797.09 | 9349.68 | 0.5857 | 0.5857 | 0.5857 | 0.5857 | 2" Poliestireno en Envolvente y superficie inferior | 14810.3 | 2" Poliuretano | 6619.3 | 50 cms de remetimiento en todas las ventanas de planta alta. 30 cms de remetimiento en todas las ventanas y puerta corrediza de planta baja. Cambio de ventanas de 1.50 x 1.20 a 1.20 x 1.20. (F. Principal 2da Planta, F. Posterior todas). Cambio de vidrio sencillo a doble acristalamiento en todas las ventanas. | 24115.11
Tamaulipas | Ciudad Victoria | 1C | Block 15cm | Vigueta y Bovedilla | 2cm Mortero al exterior 1cm de Yeso al interior | 3mm Fieltro papel permeable con impermebalizante, 1cm Yeso al interior | 0.526 | 0.526 | 5525.22 | 5679.91 | 5545.79 | 5699.51 | 3.06 | 2138.98 | 2630.11 | 2189.42 | 2602.38 | 18.67 | 61.29% | 53.69% | 60.52% | 54.34% | 7664.2 | 8310.02 | 7735.21 | 8301.89 | 7.77 | 2119.78 | 2166.63 | 2119.78 | 2166.63 | 2.16 | 2670.62 | 2762.5 | 2670.62 | 2762.5 | 3.33 | 20.63% | 21.57% | 20.63% | 21.57% | 4790.4 | 4929.13 | 4790.4 | 4929.13 | 2278.11 | 2401.94 | 2311.35 | 2408.86 | 5.43 | 2003.17 | 2489.2 | 2138.39 | 2463.58 | 19.53 | 12.07% | 3.51% | 7.48% | 2.22% | 4281.28 | 4891.14 | 4449.74 | 4872.44 | 0.9167 | 0.9167 | 0.9167 | 0.9167 | 1" Poliestireno en envolvente | 5436.81 | 2" Poliestireno | 3242.73 | 12.5 cms de remetimiento en ventanas de fachada principal y posterior (excepto las ventanas de 1.20 x 1.20 que tienen partesol) | 404.05 | 84.65 | 185.43 | 0 | 12.22 | 24.11 | 0 | 42.32 | 2 | 2
| Matamoros | 1D |  |  |  |  | 0.526 | 0.526 | 5153.7 | 5245.97 | 5184.07 | 5285.66 | 2.5 | 2140.08 | 2636.54 | 2194.89 | 2609.1 | 18.83 | 58.47% | 49.74% | 57.66% | 50.64% | 7293.78 | 7882.51 | 7378.96 | 7894.76 | 7.61 | 2113.08 | 2145.28 | 2113.08 | 2145.28 | 1.5 | 2670.62 | 2762.5 | 2670.62 | 2762.5 | 3.33 | 20.88% | 22.34% | 20.88% | 22.34% | 4783.7 | 4907.78 | 4783.7 | 4907.78 | 2291.83 | 2360.96 | 2328.54 | 2387.97 | 4.03 | 2075.41 | 2535.58 | 2088.15 | 2512.47 | 18.15 | 9.44% | 6.89% | 10.32% | 4.96% | 4367.24 | 4896.54 | 4416.69 | 4900.44 | 0.9167 | 0.9167 | 0.9167 | 0.9167 | 1" Poliestireno en envolvente | 5436.81 | 1" Poliestireno | 2481.94 | 12.5 cms de remetimiento en ventanas de fachada principal y posterior (excepto las ventanas de 1.20 x 1.20 que tienen partesol) | 298.5
| Nuevo Laredo | 1E |  |  |  |  | 0.556 | 0.556 | 6195.26 | 6300.97 | 6215.83 | 6340.65 | 2.29 | 2140.08 | 2636.54 | 2194.89 | 2609.1 | 18.83 | 65.46% | 58.16% | 64.69% | 58.85% | 8335.34 | 8937.51 | 8410.72 | 8949.75 | 6.87 | 2361.97 | 2400.39 | 2361.97 | 2400.39 | 1.6 | 2670.62 | 2762.5 | 2670.62 | 2762.5 | 3.33 | 11.56% | 13.11% | 11.56% | 13.11% | 5032.59 | 5162.89 | 5032.59 | 5162.89 | 2598.26 | 2673.11 | 2631.5 | 2700.11 | 3.77 | 2022.86 | 2487.46 | 2044.24 | 2462.2 | 18.68 | 22.15% | 6.95% | 22.32% | 8.81% | 4621.12 | 5160.57 | 4675.74 | 5162.31 | 0.9167 | 0.9167 | 0.9167 | 0.9167 | 1" Poliestireno en envolvente | 5436.81 | 2" Poliestireno | 3242.73 | 12.5 cms de remetimiento en ventanas de fachada principal (excepto las ventanas de 1.20 x 1.20 que tienen partesol) | 404.05
| Reynosa | 1E |  |  |  |  | 0.556 | 0.556 | 5889.64 | 6003.64 | 5899.92 | 6013.44 | 2.06 | 2140.08 | 2636.54 | 2194.89 | 2609.1 | 18.83 | 63.66% | 56.08% | 62.8% | 56.61% | 8029.72 | 8640.18 | 8094.81 | 8622.54 | 7.07 | 2353.87 | 2394 | 2353.87 | 2394 | 1.68 | 2670.62 | 2762.5 | 2670.62 | 2762.5 | 3.33 | 11.86% | 13.34% | 11.86% | 13.34% | 5024.49 | 5156.5 | 5024.49 | 5156.5 | 2613.2 | 2717.07 | 2655.09 | 2719.9 | 3.92 | 1942.4 | 2402.48 | 1973.78 | 2376.26 | 19.15 | 25.67% | 11.58% | 25.66% | 12.63% | 4555.6 | 5119.55 | 4628.87 | 5096.16 | 0.9167 | 0.9167 | 0.9167 | 0.9167 | 1" Poliestireno en envolvente | 5436.81 | 1" Poliestireno | 2481.94 | 12.5 cms de remetimiento en todas las ventanas (excepto las ventanas de 1.20 x 1.20 que tienen partesol) | 681.43
| Tampico | 1C |  |  |  |  | 0.526 | 0.526 | 4916.19 | 5020.39 | 4916.68 | 5039.99 | 2.46 | 2138.98 | 2630.11 | 2189.42 | 2602.38 | 18.67 | 56.49% | 47.61% | 55.47% | 48.37% | 7055.17 | 7650.5 | 7106.1 | 7642.37 | 7.78 | 1886.02 | 1924.44 | 1886.02 | 1924.44 | 2 | 2670.62 | 2762.5 | 2670.62 | 2762.5 | 3.33 | 29.38% | 30.34% | 29.38% | 30.34% | 4556.64 | 4686.94 | 4556.64 | 4686.94 | 2165.33 | 2238.67 | 2178.49 | 2245.6 | 3.57 | 1927.91 | 2426.82 | 2063.13 | 2401.21 | 20.56 | 10.96% | 7.75% | 5.3% | 6.48% | 4093.24 | 4665.49 | 4241.62 | 4646.81 | 0.9167 | 0.9167 | 0.9167 | 0.9167 | 1" Poliestireno en envolvente | 5436.81 | 1" Poliestireno | 2481.94 | 12.5 cms de remetimiento en todas las ventanas (excepto las ventanas de 1.20 x 1.20 que tienen partesol) | 681.43
Veracruz | Coatzacoalcos | 1C | Concreto 10cm | Concreto 10cm | 1cm Mortero al exterior 1cm de Yeso al interio | 3mm Fieltro papel permeable con impermebalizante, 1cm Yeso al interior | 0.526 | 0.526 | 15412.54 | 15540.81 | 15409.23 | 15634.63 | 1.44 | 2728.1 | 3476.72 | 2770.98 | 3439.2 | 21.53 | 82.3% | 77.63% | 82.02% | 78% | 18140.64 | 19017.53 | 18180.21 | 19073.83 | 4.89 | 3148.05 | 3197.7 | 3148.05 | 3197.7 | 1.55 | 5163.21 | 5310.75 | 5163.21 | 5310.75 | 2.78 | 39.03% | 39.79% | 39.03% | 39.79% | 8311.26 | 8508.45 | 8311.26 | 8508.45 | 4875.14 | 4987.37 | 4903.23 | 5018.38 | 2.85 | 2728.1 | 3476.72 | 2770.98 | 3439.2 | 21.53 | 44.04% | 30.29% | 43.49% | 31.47% | 7603.24 | 8464.09 | 7674.21 | 8457.58 | 0.9981 | 0.9981 | 0.9981 | 0.9981 | 1" Poliestireno en envolvente | 6604.21 | 1.5" Poliestireno | 2021.36 | - |  | 91.88 | 360.23 | 0 | 20.41 | 46.87 | 0 | 45.94 | 3 | 2
| Poza Rica | 1B |  |  |  |  | 0.526 | 0.526 | 16013.98 | 16289.65 | 16010.66 | 16378.83 | 2.25 | 2842.38 | 3534.49 | 2760.39 | 3496.07 | 21.9 | 82.25% | 78.3% | 82.76% | 78.65% | 18856.36 | 19824.14 | 18771.05 | 19874.9 | 5.55 | 3287.28 | 3374.55 | 3287.28 | 3374.55 | 2.59 | 5163.21 | 5310.75 | 5163.21 | 5310.75 | 2.78 | 36.33% | 36.46% | 36.33% | 36.46% | 8450.49 | 8685.3 | 8450.49 | 8685.3 | 4799.2 | 5016.73 | 4827.29 | 5043.11 | 4.84 | 2842.38 | 3534.49 | 2760.39 | 3496.07 | 21.9 | 40.77% | 29.55% | 42.82% | 30.68% | 7641.58 | 8551.22 | 7587.68 | 8539.18 | 0.9981 | 0.9981 | 0.9981 | 0.9981 | 1" Poliestireno en envolvente | 6604.21 | 2" Poliestireno | 2214.3 | -
| Tuxpan | 1B |  |  |  |  | 0.526 | 0.526 | 13495.87 | 13624.13 | 13479.92 | 13705.31 | 1.64 | 2842.38 | 3534.49 | 2760.39 | 3496.07 | 21.9 | 78.94% | 74.06% | 79.52% | 74.49% | 16338.25 | 17158.62 | 16240.31 | 17201.38 | 5.59 | 2735.31 | 2784.97 | 2735.31 | 2784.97 | 1.78 | 5163.21 | 5310.75 | 5163.21 | 5310.75 | 2.78 | 47.02% | 47.56% | 47.02% | 47.56% | 7898.52 | 8095.72 | 7898.52 | 8095.72 | 4249.26 | 4361.49 | 4264.71 | 4379.86 | 2.98 | 2842.38 | 3534.49 | 2760.39 | 3496.07 | 21.9 | 33.11% | 18.96% | 35.27% | 20.18% | 7091.64 | 7895.98 | 7025.1 | 7875.93 | 0.9981 | 0.9981 | 0.9981 | 0.9981 | 1" Poliestireno en envolvente | 6604.21 | 1.5" Poliestireno | 2021.36 | -
| Veracruz | 1C |  |  |  |  | 0.526 | 0.526 | 15030.37 | 15237.16 | 15014.42 | 15330.98 | 2.06 | 2842.38 | 3534.49 | 2760.39 | 3496.07 | 21.9 | 81.09% | 76.8% | 81.62% | 77.2% | 17872.75 | 18771.65 | 17774.81 | 18827.05 | 5.59 | 3036.1 | 3099.29 | 3036.1 | 3099.29 | 2.04 | 5163.21 | 5310.75 | 5163.21 | 5310.75 | 2.78 | 41.2% | 41.64% | 41.2% | 41.64% | 8199.31 | 8410.04 | 8199.31 | 8410.04 | 4710.25 | 4901 | 4725.7 | 4932.01 | 4.5 | 2711.29 | 3405.97 | 2625.04 | 3373.06 | 22.93 | 42.44% | 30.5% | 44.45% | 31.61% | 7421.54 | 8306.97 | 7350.74 | 8305.07 | 0.9981 | 0.9981 | 0.9981 | 0.9981 | 1" Poliestireno en envolvente | 6604.21 | 1.5" Poliestireno | 2021.36 | 8 cm Remetimiento en Ventanas 1.70 x 1.20m de Fachada Principal | 407.16
Yucatan | Mérida | 1B | Block 12cm | Vigueta y Bovedilla con 3.5cm Poliestireno al interior | 1cm Mortero al exterior 1cm de Yeso al interio | 3mm Fieltro papel permeable con impermebalizante, 1cm Yeso al interior | 0.526 | 0.526 | 3948.95 | 3695.63 | 3970.64 | 3704.03 | 6.93 | 914.7 | 993.12 | 933.53 | 951.43 | 7.9 | 76.84% | 73.13% | 76.49% | 74.31% | 4863.65 | 4688.75 | 4904.17 | 4655.46 | 5.07 | 1826.55 | 1757 | 1826.55 | 1757 | 3.81 | 2145.27 | 1946.48 | 2145.27 | 1946.48 | 9.27 | 14.86% | 9.73% | 14.86% | 9.73% | 3971.82 | 3703.48 | 3971.82 | 3703.48 | 2830.77 | 2659.51 | 3008.78 | 2836.98 | 11.61 | 721.29 | 751.12 | 719.66 | 723.52 | 4.19 | 74.52% | 71.76% | 76.08% | 74.5% | 3552.06 | 3410.63 | 3728.44 | 3560.5 | 0.9501 | 2.8827 | 2.8827 | 0.9501 | 1" Poliestireno en F. Principal y Lateral Derecha | 6412.91 | - |  | 15cm Remetimiento en unica Ventana de F. Principal y en Ventana de F. Posterior 0.90 x 1.20m. Cambio de ventana de 1.50 x 1.20 a 1.20 x 1.20. en F. Principal. | 2945.86 | 96.78 | 144.4 | 0 | 7.24 | 12.36 | 0 | 48.4 | 1 | 2
| Progreso | 1B |  |  |  |  | 0.526 | 0.526 | 3817.83 | 3379.31 | 3830.26 | 3382.91 | 11.77 | 914.7 | 993.12 | 933.53 | 951.43 | 7.9 | 76.04% | 70.61% | 75.63% | 71.88% | 4732.53 | 4372.43 | 4763.79 | 4334.34 | 9.01 | 1771.73 | 1690.57 | 1771.73 | 1690.57 | 4.58 | 2145.27 | 1946.48 | 2145.27 | 1946.48 | 9.27 | 17.41% | 13.15% | 17.41% | 13.15% | 3917 | 4732.53 | 3917 | 4732.53 | 2932.8 | 2794.67 | 3140.76 | 2892.76 | 11.02 | 721.29 | 751.12 | 719.66 | 723.52 | 4.19 | 75.41% | 73.12% | 77.09% | 74.99% | 3654.09 | 3545.79 | 3860.42 | 3616.28 | 0.9501 | 2.8827 | 2.8827 | 2.8827 | 1" Poliestireno en Lateral Derecha | 4635.77 | - |  | 15cm Remetimiento en unica Ventana de F. Principal y en Ventana de F. Posterior 0.90 x 1.20m. Cambio de ventana de 1.50 x 1.20 a 1.20 x 1.20. en F. Principal. | 2945.86
| Valladolid | 1B |  |  |  |  | 0.526 | 0.526 | 3487.23 | 3231.36 | 3499.35 | 3234.65 | 7.66 | 914.7 | 993.12 | 933.53 | 951.43 | 7.9 | 73.77% | 69.27% | 73.32% | 70.59% | 4401.93 | 4224.48 | 4432.88 | 4186.08 | 5.57 | 1668.75 | 1614.1 | 1668.75 | 1614.1 | 3.27 | 2145.27 | 1946.48 | 2145.27 | 1946.48 | 9.27 | 22.21% | 17.08% | 22.21% | 17.08% | 3814.02 | 3560.58 | 3814.02 | 3560.58 | 2700.85 | 2644.65 | 2908.49 | 2742.43 | 9.07 | 721.29 | 751.12 | 719.66 | 723.52 | 4.19 | 73.29% | 71.6% | 75.26% | 73.62% | 3422.14 | 3395.77 | 3628.15 | 3465.95 | 0.9501 | 2.8827 | 2.8827 | 2.8827 | 1" Poliestireno en Lateral Derecha | 4635.77 | - |  | 15cm Remetimiento en unica Ventana de F. Principal y en Ventana de F. Posterior 0.90 x 1.20m. Cambio de ventana de 1.50 x 1.20 a 1.20 x 1.20. en F. Principal. | 2945.86
Note on N4: Christian Siq: Diferencia de watts excedentes entre orientacion desfavorable contra la favorable
Note on S4: Christian Siq: Diferencia de watts excedentes entre orientacion desfavorable contra la favorable
Note on AB4: Christian Siq: Diferencia de watts excedentes entre orientacion desfavorable contra la favorable
Note on AG4: Christian Siq: Diferencia de watts excedentes entre orientacion desfavorable contra la favorable
Note on AL4: Christian Siq: Diferencia de watts excedentes entre orientacion desfavorable contra la favorable
Note on AY4: Christian Siq: Diferencia de watts excedentes entre orientacion desfavorable contra la favorable
Note on BD4: Christian Siq: Diferencia de watts excedentes entre orientacion desfavorable contra la favorable
Note on CD4: Owner: Duplex de dos niveles
Note on CD7: Owner: Duplex de dos niveles
Note on CD9: Owner: Duplex de dos niveles
Note on CD13: Owner: Cuadruplex de dos niveles
Note on CD20: Owner: Cuadruplex de dos niveles
Note on CD28: Owner: Cuadruplex de dos niveles
Note on CD33: Owner: Sextuplex de dos niveles

## Vertical
MATRIZ TIPOLOGIA DE VIVIENDA, CIUDADES, AISLAMIENTO
PLAZA |  | Tarifa CFE | Prototipo | Sistema Constructivo |  | Acabados |  | Valores K Norma | [15 empty] | Presupuesto Energetico | [40 empty] | Valores K Muros Eficientes |  |  |  | Adecuaciones | [5 empty] | Areas m²
[10 empty] | Base Conducción (Watts) |  |  |  | % de orientación crítica | Base Radiación (Watts) |  |  |  | % de orientación crítica | Base Diferencia Conducción - Radiación (Watts) |  |  |  | BASE TOTAL (Watts) |  |  |  | % de orientación crítica | NOM 020 Conducción (Watts) |  |  |  | % de orientación crítica | NOM 020 Radiación (Watts) |  |  |  | % de orientación crítica | NOM 020 Diferencia Conducción - Radiación (Watts) |  |  |  | NOM 020 TOTAL (Watts) |  |  |  | EFICIENTE Conducción (Watts) |  |  |  | % de orientación crítica | EFICIENTE radiación(Watts) |  |  |  | % de orientación crítica | EFICIENTE Diferencia Conducción - Radiación (Watts) |  |  |  | EFICIENTE TOTAL (Watts) | [7 empty] | Conducción |  |  |  | Radiación
Estado | Ciudad |  |  | Muro | Cubierta | Muro | Cubierta | Muro | Cubierta | Norte | Este | Sur | Oeste |  | Norte | Este | Sur | Oeste |  | Norte | Este | Sur | Oeste | Norte | Este | Sur | Oeste |  | Norte | Este | Sur | Oeste |  | Norte | Este | Sur | Oeste |  | Norte | Este | Sur | Oeste | Norte | Este | Sur | Oeste | Norte | Este | Sur | Oeste |  | Norte | Este | Sur | Oeste |  | Norte | Este | Sur | Oeste | Norte | Este | Sur | Oeste | Norte | Este | Sur | Oeste | Muros | Precio de adecuacion Muro | Cubierta | Precio de adecuacion Cubierta | Sistemas de control solar | Precio de adecuacion | Cubierta | Muro | Sup. Inf. | Puerta | Ventana | Domo | m² Habitables por vivienda | Niveles | Viviendas por Nivel
Baja California | Ensenada | 1 | Vertical | Concreto 10cm | Concreto 10cm | 2cm Mortero al exterior 1cm de Yeso al interior | 3mm Fieltro papel permeable con impermebalizante, 1cm Yeso al interior | 0.909 | 0.909 | 5422.09 | 6002.04 | 5384.92 | 6087.17 | 11.54 | 6498.67 | 11062.3 | 6860.67 | 11108.18 | 41.5 | 16.57% | 45.74% | 21.51% | 45.2% | 11920.76 | 17064.34 | 12245.59 | 17195.35 | 30.67 | 1215.05 | 1465.17 | 1215.05 | 1465.17 | 17.07 | 5871.2 | 7278.69 | 5871.2 | 7278.69 | 19.34 | 79.3% | 79.87% | 79.3% | 79.87% | 7086.25 | 8743.86 | 7086.25 | 8743.86 | -98.52 | 492.64 | -130.21 | 567.82 | 18.6539 | 4614.79 | 8128.57 | 4680.27 | 8160.51 | 43.45 | 97.91% | 93.94% | 97.29% | 93.04% | 4516.27 | 8621.21 | 4550.06 | 8728.33 | 3.2499 | 3.2499 | 3.2499 | 3.2499 | - |  | 2" Poliestireno | 4380.72 | 30cm de remetimientos en ventanas de F. Principal (Excepto V-Estancia 2do nivel). 30cm de remetimientos en todas las ventanas de F. Posterior. Cambio a ventanas de 1.20 x 1.20m en : Ventanas F. Principal de 1.29 x 1.28m, 1.00 x 1.60m. Ventanas F. Posterior de 1.29 x 1.28. | 16890.19 | 201.28 | 380.41 | 0 | 46.87 | 74.62 | 0 | 50.51 | 2 | 4
| Mexicali | 1F | Vertical |  |  |  |  | 0.476 | 0.476 | 33739.28 | 35251.97 | 33820.5 | 35281.44 | 4.37 | 6498.67 | 11062.3 | 6860.67 | 11108.18 | 41.5 | 80.74% | 68.62% | 79.71% | 68.52% | 40237.95 | 46314.27 | 40681.17 | 46389.62 | 13.26 | 6687.02 | 7056.86 | 6687.02 | 7056.86 | 5.24 | 5871.2 | 7278.69 | 5871.2 | 7278.69 | 19.34 | 12.2% | 3.05% | 12.2% | 3.05% | 12558.22 | 14335.55 | 12558.22 | 14335.55 | 6116.19 | 6592.81 | 6013.31 | 6597.11 | 8.85 | 4290.33 | 7633.58 | 4502.87 | 7680.61 | 44.14 | 29.85% | 13.63% | 25.12% | 14.11% | 10406.52 | 14226.39 | 10516.18 | 14277.72 | 0.5818 | 0.5818 | 0.5818 | 0.5818 | 2" poliestireno en envolvente | 8812.83 | Cambio de sistema Constructivo de cubierta de losa de Concreto a Vigueta Bovedilla 2" Poliuretano | 585.27 | 30cm de remetimientos en ventanas de F. Principal (Excepto V-Estancia 2do nivel) 30cm de remetimientos en ventanas de F. Posterior en Ventanas de patio de Servicio (0.60 x 1.20m, 0.65 x 0.40m) y en Ventanas de Rec - V1 en Planta Baja. 80cm de Remetimiento en Ventanas de Recamaras en 2do y 3er Nivel. Cambio a ventanas de 1.20 x 1.20m en : Ventanas F. Principal de 1.29 x 1.28m, 1.00 x 1.60m. Ventanas F. Posterior de 1.29 x 1.28. Doble acristalamiento en todas las ventanas de F. Principal. | 24312.49
| Tijuana | 1 | Vertical |  |  |  |  | 0.714 | 0.714 | 11647.21 | 12490.96 | 11676.6 | 12524.28 | 7 | 6498.67 | 11062.3 | 6860.67 | 11108.18 | 41.5 | 44.2% | 11.44% | 41.24% | 11.31% | 18145.88 | 23553.26 | 18537.27 | 23632.46 | 23.22 | 2796.01 | 3079.78 | 2796.01 | 3079.78 | 9.21 | 5871.2 | 7278.69 | 5871.2 | 7278.69 | 19.34 | 52.38% | 57.69% | 52.38% | 57.69% | 8667.21 | 10358.47 | 8667.21 | 10358.47 | 2290.23 | 2558.79 | 2327.73 | 2566.94 | 10.78 | 4332.58 | 7707.26 | 4527.06 | 7752.04 | 44.11 | 47.14% | 66.8% | 48.58% | 66.89% | 6622.81 | 10266.05 | 6854.79 | 10318.98 | 0.9869 | 0.5818 | 0.9869 | 0.5818 | 2" Poliestireno en Fachadas Principal y Posterior, 1” Poliestireno en Laterales. | 7497.91 | 2" Poliuretano | 4864.27 | 30cm de remetimientos en ventanas de F. Principal (Excepto V-Estancia 2do nivel) 30cm de remetimientos en ventanas de F. Posterior en Ventanas de patio de Servicio (0.60 x 1.20m, 0.65 x 0.40m) y en Ventanas de Rec - V1 en Planta Baja. 70cm de Remetimiento en ventanas de F. Posterior en Ventanas de Recamaras en 2do y 3er Nivel. Cambio a ventanas de 1.20 x 1.20m en : Ventanas F. Principal de 1.29 x 1.28m, 1.00 x 1.60m. Ventanas F. Posterior de 1.29 x 1.28. | 25290.19
Campeche | Campeche | 1C | Vertical A | Concreto 10cm | Concreto 10cm | 2cm Mortero al exterior 1cm de Yeso al interior | 3mm Fieltro papel permeable con impermebalizante, 1cm Yeso al interior | 0.625 | 0.526 | 17989.67 | 17412.4 | 18062.86 | 17340.82 | 4 | 4164.58 | 4553.22 | 3953.13 | 4313.54 | 13.18 | 76.85% | 73.85% | 78.11% | 75.12% | 22154.25 | 21965.62 | 22015.99 | 21654.36 | 2.26 | 4187.63 | 3991.45 | 4187.63 | 3991.45 | 4.68 | 6287.98 | 5867.66 | 6287.98 | 5867.66 | 6.68 | 33.4% | 31.98% | 33.4% | 31.98% | 10475.61 | 9859.11 | 10475.61 | 9859.11 | 6266.2 | 6122.1 | 6288.5 | 5999.57 | 4.59 | 3344.69 | 3717.68 | 3177.82 | 3553.95 | 14.52 | 46.62% | 39.27% | 49.47% | 40.76% | 9610.89 | 9839.78 | 9466.32 | 9553.52 | 0.9869 | 0.9869 | 0.9869 | 0.9869 | 1" Poliestireno Envolvente | 7444.42 | 1" Poliestireno | 1807.57 | 18cm Remetimiento en ventanas de F. Principal (Rec 1) | 271.76 | 94.12 | 416.85 | 0 | 29.99 | 40.36 | 0 | 50.16 | 4 | 2
|  |  | Vertical B |  |  |  |  | 0.625 | 0.526 | 18070.66 | 17346.79 | 17997.22 | 17418.17 | 4.01 | 3953.35 | 4313.38 | 4164.36 | 4553.38 | 13.18 | 78.12% | 75.13% | 76.86% | 73.86% | 22024.01 | 21660.17 | 22161.58 | 21971.55 | 2.26 | 4187.63 | 3991.45 | 4187.63 | 3991.45 | 4.68 | 6287.98 | 5867.66 | 6287.98 | 5867.66 | 6.68 | 33.4% | 31.98% | 33.4% | 31.98% | 10475.61 | 9859.11 | 10475.61 | 9859.11 | 6288.5 | 5999.57 | 6266.2 | 6122.1 | 4.59 | 3110.47 | 3486.48 | 3271.7 | 3641.97 | 14.59 | 50.54% | 41.89% | 47.79% | 40.51% | 9398.97 | 9486.05 | 9537.9 | 9764.07 | 0.9869 | 0.9869 | 0.9869 | 0.9869 | 1" Poliestireno Envolvente | 7451.92 | 1" Poliestireno | 1807.57 | 20 cm Remetimiento en ventanas de F. Principal (Rec 1) | 332.15 | 94.12 | 417.27 | 0 | 29.57 | 40.36 | 0 | 50.16 | 4 | 2
| Ciudad del Carmen | 1C | Vertical A |  |  |  |  | 0.625 | 0.526 | 18614.68 | 18166.73 | 18689.89 | 18132.96 | 2.98 | 4248.53 | 4650.08 | 4025.71 | 4275.59 | 13.43 | 77.18% | 74.4% | 78.46% | 76.42% | 22863.21 | 22816.81 | 22715.6 | 22408.55 | 1.99 | 4338.04 | 4206.65 | 4338.04 | 4206.65 | 3.03 | 6287.98 | 5867.66 | 6287.98 | 5867.66 | 6.68 | 31.01% | 28.31% | 31.01% | 28.31% | 10626.02 | 10074.31 | 10626.02 | 10074.31 | 6510.13 | 6374.4 | 6534.41 | 6315.12 | 3.36 | 3102.91 | 3551.21 | 2957.92 | 3237.16 | 16.71 | 52.34% | 44.29% | 54.73% | 48.74% | 9613.04 | 9925.61 | 9492.33 | 9552.28 | 0.9869 | 0.9869 | 0.9869 | 0.9869 | 1" Poliestireno Envolvente | 7444.42 | 1" Poliestireno | 1807.57 | 28cm Remetimiento en ventanas de F. Principal (0.61 x 1.22m) y F. Posterior (0.61 x 1.22m) y Ventanas de Lateral Derecha (1.22 x 1.22m) | 1711.05 | 94.12 | 416.85 | 0 | 29.99 | 40.36 | 0 | 50.16 | 4 | 2
|  |  | Vertical B |  |  |  |  | 0.625 | 0.526 | 18697.52 | 18139.23 | 18622.09 | 18172.94 | 2.99 | 4025.88 | 4275.41 | 4248.36 | 4650.25 | 13.43 | 78.47% | 76.43% | 77.19% | 74.41% | 22723.4 | 22414.64 | 22870.45 | 22823.19 | 1.99 | 4338.04 | 4206.65 | 4338.04 | 4206.65 | 3.03 | 6287.98 | 5867.66 | 6287.98 | 5867.66 | 6.68 | 31.01% | 28.31% | 31.01% | 28.31% | 10626.02 | 10074.31 | 10626.02 | 10074.31 | 6534.41 | 6315.12 | 6510.13 | 6374.4 | 3.36 | 3022.46 | 3311.08 | 3171.64 | 3625.53 | 16.63 | 53.75% | 47.57% | 51.28% | 43.12% | 9556.87 | 9626.2 | 9681.77 | 9999.93 | 0.9869 | 0.9869 | 0.9869 | 0.9869 | 1" Poliestireno Envolvente | 7451.92 | 1" Poliestireno | 1807.57 | 25cm Remetimiento en ventanas de F. Principal (0.61 x 1.22m) y F. Posterior (0.61 x 1.22m) y Ventanas de Lateral Derecha (1.22 x 1.22m) | 1509.75 | 94.12 | 417.27 | 0 | 29.57 | 40.36 | 0 | 50.16 | 4 | 2
Chihuahua | Casas Grandes | 1A | Vertical | Block 12cm | Vigueta y Bovedilla | 2.5cm Mortero al exterior 1cm de Yeso al interior | 3mm Fieltro papel permeable con impermebalizante, 1cm Yeso al interior | 0.909 | 0.714 | 5606.96 | 5738.64 | 5624.33 | 5811.63 | 3.52 | 3045.87 | 5208.62 | 3457.69 | 5242.37 | 41.9 | 45.68% | 9.24% | 38.52% | 9.8% | 8652.83 | 10947.26 | 9082.02 | 11054 | 21.72 | 2377.91 | 2486.76 | 2377.91 | 2486.76 | 4.38 | 6437.49 | 6978.59 | 6437.49 | 6978.59 | 7.75 | 63.06% | 64.37% | 63.06% | 64.37% | 8815.4 | 9465.35 | 8815.4 | 9465.35 | 4830.17 | 4961.85 | 4847.54 | 5034.84 | 4.07 | 2308.41 | 4396.46 | 2647.16 | 4427.05 | 47.86 | 52.21% | 11.39% | 45.39% | 12.07% | 7138.58 | 9358.31 | 7494.7 | 9461.89 | 2.7465 | 2.7465 | 2.7465 | 2.7465 | - |  | 1" Poliestireno | 1647.22 | 13cm Remetimiento en todas las ventanas de F. Principal y Posterior | 1464.38 | 87.27 | 447.75 | 0 | 31.95 | 32.36 | 0 | 43.63 | 4 | 2
| Chihuahua | 1B | Vertical |  |  |  |  | 0.909 | 0.625 | 6347.67 | 6571.56 | 6346.49 | 6590.1 | 3.7 | 3045.87 | 5208.62 | 3457.69 | 5242.37 | 41.9 | 52.02% | 20.74% | 45.52% | 20.45% | 9393.54 | 11780.18 | 9804.18 | 11832.47 | 20.61 | 2581.7 | 2714.15 | 2581.7 | 2714.15 | 4.88 | 6437.49 | 6978.59 | 6437.49 | 6978.59 | 7.75 | 59.9% | 61.11% | 59.9% | 61.11% | 9019.19 | 9692.74 | 9019.19 | 9692.74 | 5103.62 | 4704.3 | 4686.97 | 4930.57 | 8.16 | 2755.69 | 4683.19 | 2914.65 | 4700.42 | 41.37 | 46.01% | 0.45% | 37.81% | 4.67% | 7859.31 | 9387.49 | 7601.62 | 9630.99 | 2.7465 | 2.7465 | 2.7465 | 0.9348 | 1" Poliestireno Fachada Principal | 2164.21 | 1" Poliestireno | 1647.22 | 12 cms de remetimiento en ventanas de Fachada Principal | 515.04
| Ciudad Juarez | 1C | Vertical |  |  |  |  | 0.909 | 0.625 | 7021.38 | 7257.06 | 7074.66 | 7330.05 | 4.21 | 3045.87 | 5208.62 | 3457.69 | 5242.37 | 41.9 | 56.62% | 28.23% | 51.13% | 28.48% | 10067.25 | 12465.68 | 10532.35 | 12572.42 | 19.93 | 2783.04 | 2906.38 | 2783.04 | 2906.38 | 4.24 | 6437.49 | 6978.59 | 6437.49 | 6978.59 | 7.75 | 56.77% | 58.35% | 56.77% | 58.35% | 9220.53 | 9884.97 | 9220.53 | 9884.97 | 5569.59 | 5182.06 | 5415.13 | 5670.53 | 8.61 | 2125.98 | 4140.35 | 2436.72 | 4169.71 | 49.01 | 61.83% | 20.1% | 55% | 26.47% | 7695.57 | 9322.41 | 7851.85 | 9840.24 | 2.7465 | 2.7465 | 2.7465 | 0.9348 | 1" Poliestireno Fachada Principal | 2164.21 | 1" Poliestireno | 1647.22 | 18 cms de remetimiento en todas las ventanas | 2488.73
| Hidalgo del Parral | 1A | Vertical |  |  |  |  | 0.909 | 0.833 | 3797.86 | 3997.51 | 3815.22 | 4016.05 | 5.43 | 3045.87 | 5208.62 | 3457.69 | 5242.37 | 41.9 | 19.8% | 23.25% | 9.37% | 23.39% | 6843.73 | 9206.13 | 7272.91 | 9258.42 | 26.08 | 1739.41 | 1835.57 | 1739.41 | 1835.57 | 5.24 | 6437.49 | 6978.59 | 6437.49 | 6978.59 | 7.75 | 72.98% | 73.7% | 72.98% | 73.7% | 8176.9 | 8814.16 | 8176.9 | 8814.16 | 3072.85 | 3272.5 | 3090.22 | 3291.04 | 6.63 | 3045.87 | 5208.62 | 3457.69 | 5242.37 | 41.9 | 0.88% | 37.17% | 10.63% | 37.22% | 6118.72 | 8481.12 | 6547.91 | 8533.41 | 2.7465 | 2.7465 | 2.7465 | 2.7465 | - |  | 1" Poliestireno | 1647.22 | -
Estado de México | Chapingo Texcoco | 1 | Vertical A | Block 10cm | Concreto 10cm | 1cm Mortero al exterior 1cm de Yeso al interior | 3mm Fieltro papel permeable con impermebalizante, 1cm Yeso al interior | 0.909 | 0.833 | -939.78 | -987.41 | -910.66 | -901.8 | 8.67 | 10812.86 | 9037.56 | 10943.36 | 8844.86 | 19.18 | 92% | 90.15% | 92.32% | 90.75% | 9873.08 | 8050.15 | 10032.7 | 7943.06 | 20.83 | -717.71 | -746.99 | -717.71 | -746.99 | 3.92 | 6567.14 | 6302.23 | 6567.14 | 6302.23 | 4.03 | 90.15% | 89.4% | 90.15% | 89.4% | 5849.43 | 5555.24 | 5849.43 | 5555.24 | -702.86 | -787.33 | -686.32 | -732.37 | 12.83 | 5692.68 | 5065.47 | 5783.9 | 4923.42 | 14.88 | 89.01% | 86.55% | 89.39% | 87.05% | 4989.82 | 4278.14 | 5097.58 | 4191.05 | 3.0404 | 3.0404 | 3.0404 | 3.0404 | - |  | - |  | Cambio de ventanas a 1.20 x 1.20 m (excepto ventanas de baño) | -528 | 76.45 | 405.86 | 0 | 25.11 | 92.19 | 0 | 37.04 | 4 | 2
|  |  | Vertical B |  |  |  |  | 0.909 | 0.833 | -1235.69 | -1165.31 | -1235.69 | -1165.31 | 5.7 | 24310 | 22646.48 | 24310 | 22646.48 | 6.84 | 95.16% | 95.11% | 95.16% | 95.11% | 23074.31 | 21481.17 | 23074.31 | 21481.17 | 6.9 | -1134.85 | -1139.76 | -1134.85 | -1139.76 | 0.43 | 11277.89 | 11233.49 | 11277.89 | 11233.49 | 0.39 | 90.86% | 90.79% | 90.86% | 90.79% | 10143.04 | 10093.73 | 10143.04 | 10093.73 | -3690.78 | -3678.78 | -3690.78 | -3678.78 | 0.33 | 13680.88 | 13438.16 | 13680.88 | 13438.16 | 1.77 | 78.75% | 78.51% | 78.75% | 78.51% | 9990.1 | 9759.38 | 9990.1 | 9759.38 | 3.0404 | 3.0404 | 3.0404 | 3.0404 | - |  | 1" Poliestireno | 2802.25 | Cambio de ventanas a 1.20 x 1.20 m (excepto ventanas de baño) | -528 | 152.4 | 675.08 | 0 | 50.22 | 189.78 | 0 | 36.86 | 4 | 4
|  |  | Vertical C |  |  |  |  | 0.909 | 0.833 | -913.39 | -915.47 | -953.46 | -995.61 | 8.26 | 11107.16 | 9091.46 | 11025.26 | 9300.36 | 18.15 | 92.4% | 90.85% | 92.04% | 90.33% | 10193.77 | 8175.99 | 10071.8 | 8304.75 | 19.79 | -717.71 | -746.99 | -717.71 | -746.99 | 3.92 | 6567.14 | 6302.23 | 6567.14 | 6302.23 | 4.03 | 90.15% | 89.4% | 90.15% | 89.4% | 5849.43 | 5555.24 | 5849.43 | 5555.24 | -710.38 | -772.48 | -735.67 | -823.06 | 13.69 | 6416.54 | 5799.9 | 6364.2 | 5954.91 | 9.61 | 90.03% | 88.25% | 89.64% | 87.86% | 5706.16 | 5027.42 | 5628.53 | 5131.85 | 3.0404 | 3.0404 | 3.0404 | 3.0404 | - |  | - |  | Cambio de ventanas a 1.20 x 1.20 m (excepto ventanas de baño) | -528 | 76.45 | 404.06 | 0 | 25.11 | 93.99 | 0 | 37.04 | 4 | 2
| Toluca | 1 | Vertical A |  |  |  |  | 0.909 | 0.909 | -5334.07 | -5253.52 | -5219.08 | -5302.13 | 2.16 | 10812.86 | 9037.56 | 10943.36 | 8844.86 | 19.18 | 66.97% | 63.24% | 67.71% | 62.52% | 5478.79 | 3784.04 | 5724.28 | 3542.73 | 38.11 | -2291.75 | -2321.04 | -2291.75 | -2321.04 | 1.26 | 6567.14 | 6302.23 | 6567.14 | 6302.23 | 4.03 | 74.13% | 73.08% | 74.13% | 73.08% | 4275.39 | 3981.19 | 4275.39 | 3981.19 | -5075.36 | -5058.6 | -4987.03 | -5098.05 | 2.18 | 5692.68 | 5065.47 | 5783.9 | 4923.42 | 14.88 | 52.87% | 50.03% | 53.7% | 49.13% | 617.32 | 6.87 | 796.87 | -174.63 | 3.0404 | 3.0404 | 3.0404 | 3.0404 | - |  | - |  | Cambio de ventanas a 1.20 x 1.20 m (excepto ventanas de baño) | -528 | 76.45 | 405.86 | 0 | 25.11 | 92.19 | 0 | 37.04 | 4 | 2
|  |  | Vertical B |  |  |  |  | 0.909 | 0.909 | -8943.23 | -8836.59 | -8943.23 | -8836.59 | 1.19 | 24310 | 22646.48 | 24310 | 22646.48 | 6.84 | 73.11% | 71.93% | 73.11% | 71.93% | 15366.77 | 13809.89 | 15366.77 | 13809.89 | 10.13 | -3909.95 | -3914.86 | -3909.95 | -3914.86 | 0.13 | 11277.89 | 11233.49 | 11277.89 | 11233.49 | 0.39 | 74.26% | 74.16% | 74.26% | 74.16% | 7367.94 | 7318.63 | 7367.94 | 7318.63 | -8454.81 | -8406.55 | -8454.81 | -8406.55 | 0.57 | 13680.88 | 13438.16 | 13680.88 | 13438.16 | 1.77 | 61.8% | 61.52% | 61.8% | 61.52% | 5226.07 | 5031.61 | 5226.07 | 5031..61 | 3.0404 | 3.0404 | 3.0404 | 3.0404 | - |  | - |  | Cambio de ventanas a 1.20 x 1.20 m (excepto ventanas de baño) | -528 | 152.4 | 675.08 | 0 | 50.22 | 189.78 | 0 | 36.86 | 4 | 4
|  |  | Vertical C |  |  |  |  | 0.909 | 0.909 | -5230.01 | -5318.53 | -5340.9 | -5260.35 | 2.08 | 11107.16 | 9091.46 | 11025.26 | 9300.36 | 18.15 | 67.99% | 63.09% | 67.37% | 63.87% | 5877.15 | 3772.93 | 5684.36 | 4040.01 | 35.8 | -2291.75 | -2321.04 | -2291.75 | -2321.04 | 1.26 | 6567.14 | 6302.23 | 6567.14 | 6302.23 | 4.03 | 74.13% | 73.08% | 74.13% | 73.08% | 4275.39 | 3981.19 | 4275.39 | 3981.19 | -5019.47 | -5142.15 | -5104.51 | -5095.05 | 2.39 | 6416.54 | 5799.9 | 6364.2 | 5954.91 | 9.61 | 56.11% | 53.01% | 55.49% | 53.89% | 1397.07 | 657.75 | 1259.69 | 859.86 | 3.0404 | 3.0404 | 3.0404 | 3.0404 | - |  | - |  | Cambio de ventanas a 1.20 x 1.20 m (excepto ventanas de baño) | -528 | 76.45 | 404.06 | 0 | 25.11 | 93.99 | 0 | 37.04 | 4 | 2
Guanajuato | Leon(Celaya, Irapuato, Silao, Salamanca) | 1 | Vertical A | Block 12cm | Vigueta y Bovedilla | - | 3mm Fieltro papel permeable con impermebalizante, 1cm Yeso al interior | 0.909 | 0.714 | 1934.87 | 1499.26 | 1911.77 | 1491.21 | 22.93 | 7856.88 | 7694.43 | 7798.38 | 7874.91 | 2.29 | 75.37% | 80.51% | 75.49% | 81.06% | 9791.75 | 9193.69 | 9710.15 | 9366.12 | 6.11 | 1028.66 | 867.92 | 1028.66 | 867.92 | 15.63 | 4970.3 | 4571.98 | 4970.3 | 4571.98 | 8.01 | 79.3% | 81.02% | 79.3% | 81.02% | 5998.96 | 5439.9 | 5998.96 | 5439.9 | 1557.48 | 1163.87 | 1610.85 | 1176.83 | 27.75 | 4362.44 | 4082.39 | 4387.9 | 3988.89 | 9.09 | 64.3% | 71.49% | 63.29% | 70.5% | 5919.92 | 5246.26 | 5998.75 | 5165.72 | 3.2415 | 3.2415 | 3.2415 | 3.2415 | - |  | 2" Poliuretano | 2225.93 | 25cm de remetimiento en ventanas de 1.20 x 1.20 m (2” Moldura) Cambio de todas las ventanas de 1.50 x 1.50 a 1.20 x 1.20 | 1550.22 | 76.1 | 289.42 | 0 | 23.94 | 74.54 | 0 | 38.05 | 4 | 2
|  |  | Vertical B |  |  |  |  | 0.909 | 0.714 | 1911.77 | 1491.21 | 1934.87 | 1499.26 | 22.93 | 7798.38 | 7874.91 | 7856.88 | 7694.43 | 2.29 | 75.49% | 81.06% | 75.37% | 80.51% | 9710.15 | 9366.12 | 9791.75 | 9193.69 | 6.11 | 1028.66 | 867.92 | 1028.66 | 867.92 | 15.63 | 4970.3 | 4571.98 | 4970.3 | 4571.98 | 8.01 | 79.3% | 81.02% | 79.3% | 81.02% | 5998.96 | 5439.9 | 5998.96 | 5439.9 | 1610.85 | 1176.83 | 1557.48 | 1163.87 | 27.75 | 4386.23 | 3988.69 | 4364.11 | 4082.59 | 9.06 | 63.27% | 70.5% | 64.31% | 71.49% | 5997.08 | 5165.52 | 5921.59 | 5246.46 | 3.2415 | 3.2415 | 3.2415 | 3.2415 | - |  | 2" Poliuretano | 2225.93 | 25cm de remetimiento en ventanas de 1.20 x 1.20 m (2” Moldura) Cambio de todas las ventanas de 1.50 x 1.50 a 1.20 x 1.20 | 1550.22 | [6 empty] | 38.05 | 4 | 2
| Guanajuato | 1 | Vertical A |  |  |  |  | 0.909 | 0.714 | 422.62 | 129.43 | 407.84 | 108.18 | 74.4 | 7856.88 | 7694.43 | 7798.38 | 7874.91 | 2.29 | 94.62% | 98.32% | 94.77% | 98.63% | 8279.5 | 7823.86 | 8206.22 | 7983.09 | 5.5 | 452.47 | 335.77 | 452.47 | 335.77 | 25.79 | 4970.3 | 4571.98 | 4970.3 | 4571.98 | 8.01 | 90.9% | 92.66% | 90.9% | 92.66% | 5422.77 | 4907.75 | 5422.77 | 4907.75 | 539.47 | 267.28 | 232.57 | 232.57 | 56.89 | 4820.69 | 4551.53 | 4502.84 | 4502.84 | 6.59 | 88.81% | 94.13% | 94.84% | 94.84% | 5360.16 | 4818.81 | 4735.41 | 4735.41 | 3.2415 | 3.2415 | 3.2415 | 3.2415 | - |  | - |  | 15cm de remetimiento en ventanas de 1.20 x 1.20 m (2” Moldura) Cambio de todas las ventanas de 1.50 x 1.50 a 1.20 x 1.20 | 352.35 | [6 empty] | 38.05 | 4 | 2
|  |  | Vertical B |  |  |  |  | 0.909 | 0.714 | 407.84 | 108.18 | 422.62 | 129.43 | 74.4 | 7798.38 | 7874.91 | 7856.88 | 7694.43 | 2.29 | 94.77% | 98.63% | 94.62% | 98.32% | 8206.22 | 7983.09 | 8279.5 | 7823.86 | 5.5 | 452.47 | 335.77 | 452.47 | 335.77 | 25.79 | 4970.3 | 4571.98 | 4970.3 | 4571.98 | 8.01 | 90.9% | 92.66% | 90.9% | 92.66% | 5422.77 | 4907.75 | 5422.77 | 4907.75 | 545.69 | 232.57 | 539.47 | 267.28 | 57.38 | 4834.23 | 4502.11 | 4823.18 | 4552.26 | 6.87 | 88.71% | 94.83% | 88.82% | 94.13% | 5379.92 | 4734.68 | 5362.65 | 4819.54 | 3.2415 | 3.2415 | 3.2415 | 3.2415 | - |  | - |  | 15cm de remetimiento en ventanas de 1.20 x 1.20 m (2” Moldura) Cambio de todas las ventanas de 1.50 x 1.50 a 1.20 x 1.20 | 352.35 | [6 empty] | 38.05 | 4 | 2
Jalisco | Guadalajara (Tlaquepaque, Tonalá, Zpopan) | 1 | Vertical | Concreto 10cm | Concreto 10cm | 1cm Mortero al exterior 1cm de Yeso al interior | 3mm Fieltro papel permeable con impermebalizante, 1cm Yeso al interior | 0.909 | 0.714 | 4499.12 | 4550.01 | 4491.67 | 4628.22 | 2.95 | 5622.35 | 7853.18 | 5914.21 | 7950.84 | 29.29 | 19.98% | 42.06% | 24.05% | 41.79% | 10121.47 | 12403.19 | 10405.88 | 12579.06 | 19.54 | 859.32 | 912.47 | 859.32 | 912.47 | 5.82 | 5655.95 | 5837.37 | 5655.95 | 5837.37 | 3.11 | 84.81% | 84.37% | 84.81% | 84.37% | 6515.27 | 6749.84 | 6515.27 | 6749.84 | 787.71 | 936.03 | 805.8 | 942.19 | 16.4 | 4015.33 | 5692.3 | 4099.41 | 5728 | 29.9 | 80.38% | 83.56% | 80.34% | 83.55% | 4803.04 | 6628.33 | 4905.21 | 6670.19 | 0.9981 | 0.9981 | 0.9981 | 0.9981 | 1" Poliestireno Envolvente | 7598.98 | 2" Poliestireno | 1997.6 | 15cm en Ventanas Laterales de F. Principal en planta baja, 15cm en ventanas Centrales solo en 3er nivel, 15cm en todas las ventanas laterales de F. Posterior. Cambio de Ventanas de 1.20 x 2.30 m a 1.20 x 1.20m | 413.76 | 87.41 | 389.61 | 0 | 19.97 | 57.63 | 0.32 | 43.87 | 4 | 2
| Puerto Vallarta | 1B | Vertical |  |  |  |  | 0.909 | 0.526 | 17329.83 | 17194.77 | 17232.82 | 17362.53 | 0.97 | 5622.35 | 7853.18 | 5914.21 | 7950.84 | 29.29 | 67.56% | 54.33% | 65.68% | 54.21% | 22952.18 | 25047.95 | 23147.03 | 25313.37 | 9.33 | 3923.16 | 3991.36 | 3923.16 | 3991.36 | 1.71 | 5655.95 | 5837.37 | 5655.95 | 5837.37 | 3.11 | 30.64% | 31.62% | 30.64% | 31.62% | 9579.11 | 9828.73 | 9579.11 | 9828.73 | 3936.4 | 4078.83 | 3951.72 | 4087.75 | 3.7 | 4015.33 | 5692.3 | 4099.41 | 5728 | 29.9 | 1.97% | 28.34% | 3.6% | 28.64% | 7951.73 | 9771.13 | 8051.13 | 9815.75 | 0.5857 | 0.5857 | 0.5857 | 0.5857 | 2" Poliestireno Envolvente | 8903.85 | 2" Poliestireno | 1997.6 | 8cm remetimiento en Ventanas de F. Principal 1.50 x 1.20m . Cambio de Puerta de servicio de Vidrio a Multipanel | 413.76
Nuevo Leon | Monterrey (Apodaca, Garza Garcia, Guadalupe, San Nicolás de los Garza, Santa Catarina) | 1C | Vertical A | Block 15cm | Vigueta y Bovedilla | 1cm Termosil + 2cm Mortero al exterior en F. Principal; 2cm Mortero en demas orientaciones 1cm de Yeso al interior | 3mm Fieltro papel permeable con impermebalizante, 1cm Yeso al interior | 0.556 | 0.556 | 3978.58 | 3693.07 | 3932.7 | 3721.31 | 7.18 | 1239.19 | 1877.52 | 1301.4 | 1900.2 | 34.79 | 68.85% | 49.16% | 66.91% | 48.94% | 5217.77 | 5570.59 | 5234.1 | 5621.51 | 7.18 | 1479.59 | 1435.92 | 1479.59 | 1435.92 | 2.95 | 2692.45 | 2564.91 | 2692.45 | 2564.91 | 4.74 | 45.05% | 44.02% | 45.05% | 44.02% | 4172.04 | 4000.83 | 4172.04 | 4000.83 | 3017.89 | 2536.13 | 3004.7 | 2524.02 | 16.36 | 882.38 | 1417.7 | 900.73 | 1427.4 | 38.18 | 70.76% | 44.1% | 70.02% | 43.45% | 3900.27 | 3953.83 | 3905.43 | 3951.42 | 2.5954 | 0.5567 | 2.5954 | 0.5567 | 2" de Poliestrieno en F. Principal, F. Posterior | 3713.38 | 1" Poliestireno | 1665.37 | 18 cms en Ventanas Principal (Solo Ventanas Cambiadas de 1.20x1.60 a 1.20x1.20) y ventanas de Fachada Posterior de 0.60x0.40m y 0.6x1.00m Cambio ventanas F. Principal de 1.20 x 1.60 m a 1.20 x 1.20 m | 600.96 | 42.6 | 185.07 | 0 | 11.72 | 16.92 | 0 | 42.6 | 3 | 1
|  |  | Vertical B |  |  |  |  | 0.556 | 0.556 | 3956.82 | 3679.96 | 3954.46 | 3734.42 | 7 | 1239.19 | 1877.52 | 1301.4 | 1900.2 | 34.79 | 68.68% | 48.98% | 67.09% | 49.12% | 5196.01 | 5557.48 | 5255.86 | 5634.62 | 7.78 | 1479.59 | 1435.92 | 1479.59 | 1435.92 | 2.95 | 2692.45 | 2564.91 | 2692.45 | 2564.91 | 4.74 | 45.05% | 44.02% | 45.05% | 44.02% | 4172.04 | 4000.83 | 4172.04 | 4000.83 | 2996.12 | 2523.01 | 3026.46 | 2537.13 | 16.63 | 882.38 | 1417.7 | 900.73 | 1427.4 | 38.18 | 70.55% | 43.81% | 70.24% | 43.74% | 3878.5 | 3940.71 | 3927.19 | 3964.53 | 2.5954 | 0.5567 | 2.5954 | 0.5567 | 2" de Poliestrieno en F. Principal, F. Posterior | 3713.38 | 1" Poliestireno | 1665.37 | 18 cms en Ventanas Principal (Solo Ventanas Cambiadas de 1.20x1.60 a 1.20x1.20) y ventanas de Fachada Posterior de 0.60x0.40m y 0.6x1.00m Cambio ventanas F. Principal de 1.20 x 1.60 m a 1.20 x 1.20 m | 600.96 | [6 empty] | 42.6 | 3 | 1
Quintana Roo | Cancún | 1C | Vertical | Block 12cm | Vigueta y Bovedilla | 2cm Mortero al interior | 3mm Fieltro papel permeable con impermebalizante, 2cm Mortero al interior | 0.526 | 0.526 | 15315.83 | 16139.36 | 15322.43 | 16214.17 | 5.54 | 5231.23 | 6598.21 | 5498.86 | 6223 | 20.72 | 65.84% | 59.12% | 64.11% | 61.62% | 20547.06 | 22737.57 | 20821.29 | 22437.17 | 9.63 | 5085.86 | 5285.39 | 5085.86 | 5285.39 | 3.78 | 6626.79 | 7210.85 | 6626.79 | 7210.85 | 8.1 | 23.25% | 26.7% | 23.25% | 26.7% | 11712.65 | 12496.24 | 11712.65 | 12496.24 | 5803.67 | 6171.5 | 5880.61 | 6177.65 | 6.05 | 4776.91 | 6221.75 | 4896.74 | 5860.76 | 23.22 | 17.69% | 0.81% | 16.73% | 5.13% | 10580.58 | 12393.25 | 10777.35 | 12038.41 | 0.9384 | 0.9384 | 0.9384 | 0.9384 | 1" Poliestireno en Envolvente | 6876.25 | 2" Poliestireno | 3213.26 | 9.5 cms remetimiento en ventanas de fachada principal excepto las ventanas de 1.25 x 1.25 que tienen volado extendido. Cambio de Puertas bandera a Puerta Eficiente | - | 167.27 | 470.01 | 0 | 27.57 | 57.03 | 0 | 55.76 | 3 | 3
| Chetumal | 1B | Vertical |  |  |  |  | 0.526 | 0.526 | 13338.32 | 13927.23 | 13429.23 | 14168.91 | 5.86 | 5264.1 | 6582.51 | 5527.17 | 6229.06 | 20.03 | 60.53% | 52.74% | 58.84% | 56.04% | 18602.42 | 20509.74 | 18956.4 | 20397.97 | 9.3 | 4541.66 | 4702.24 | 4541.66 | 4702.24 | 3.41 | 6626.79 | 7210.85 | 6626.79 | 7210.85 | 8.1 | 31.47% | 34.79% | 31.47% | 34.79% | 11168.45 | 11913.09 | 11168.45 | 11913.09 | 5334.47 | 5641.99 | 5506.25 | 5741.22 | 7.08 | 4790.65 | 6114.09 | 4943.77 | 5777.09 | 21.65 | 10.19% | 7.72% | 10.22% | 0.62% | 10125.12 | 11756.08 | 10450.02 | 11518.31 | 0.9384 | 0.9384 | 0.9384 | 0.9384 | 1" Poliestireno en Envolvente | 6876.25 | 1" Envolvente | 2447.16 | 9.5 cms remetimiento en ventanas de fachada principal excepto las ventanas de 1.25 x 1.25 que tienen volado extendido. Cambio de Puertas bandera a Puerta Eficiente | -
| Cozumel | 1B | Vertical |  |  |  |  | 0.526 | 0.526 | 11948.58 | 12772.1 | 11955.17 | 12846.91 | 6.99 | 5231.23 | 6598.21 | 5498.86 | 6223 | 20.72 | 56.22% | 48.34% | 54% | 51.56% | 17179.81 | 19370.31 | 17454.03 | 19069.91 | 11.31 | 4089.79 | 4289.31 | 4089.79 | 4289.31 | 4.65 | 6626.79 | 7210.85 | 6626.79 | 7210.85 | 8.1 | 38.28% | 40.52% | 38.28% | 40.52% | 10716.58 | 11500.16 | 10716.58 | 11500.16 | 4799.74 | 5167.58 | 4876.69 | 5173.72 | 7.23 | 4776.91 | 6221.75 | 4896.74 | 5860.76 | 23.22 | 0.48% | 16.94% | 0.41% | 11.72% | 9576.65 | 11389.33 | 9773.43 | 11034.48 | 0.9384 | 0.9384 | 0.9384 | 0.9384 | 1" Poliestireno en Envolvente | 6876.25 | 1" Envolvente | 2447.16 | 9.5 cms remetimiento en ventanas de fachada principal excepto las ventanas de 1.25 x 1.25 que tienen volado extendido. Cambio de Puertas bandera a Puerta Eficiente | -
| Playa del Carmen | 1B | Vertical |  |  |  |  | 0.526 | 0.526 | 14538.84 | 15273.72 | 14457.18 | 15443.47 | 6.39 | 5231.23 | 6598.21 | 5498.86 | 6223 | 20.72 | 64.02% | 56.8% | 61.96% | 59.7% | 19770.07 | 21871.93 | 19956.04 | 21666.47 | 9.61 | 4866.6 | 5066.13 | 4866.6 | 5066.13 | 3.94 | 6626.79 | 7210.85 | 6626.79 | 7210.85 | 8.1 | 26.56% | 29.74% | 26.56% | 29.74% | 11493.39 | 12276.98 | 11493.39 | 12276.98 | 5544.65 | 5888.03 | 5602.64 | 5926.9 | 6.45 | 4776.91 | 6221.75 | 4896.74 | 5860.76 | 23.22 | 13.85% | 5.36% | 12.6% | 1.12% | 10321.56 | 12109.78 | 10499.38 | 11787.66 | 0.9384 | 0.9384 | 0.9384 | 0.9384 | 1" Poliestireno en Envolvente | 6876.25 | 2" Envolvente | 3213.26 | 9.5 cms remetimiento en ventanas de fachada principal excepto las ventanas de 1.25 x 1.25 que tienen volado extendido. Cambio de Puertas bandera a Puerta Eficiente | -
Sinaloa | Culiacán | 1F | Vertical | Block 15cm | Panel Aislante Holmak con capa de compresion de Concreto Armado | 1cm Mortero al exterior 1cm de Yeso al interior | 3mm Fieltro papel permeable con impermebalizante, 1cm Yeso al interior | 0.526 | 0.526 | 8274.57 | 8558.68 | 8292.39 | 8569.6 | 3.44 | 2364.31 | 4159.43 | 2553.29 | 4172.68 | 43.34 | 71.43% | 51.4% | 69.21% | 51.31% | 10638.88 | 12718.11 | 10845.68 | 12742.28 | 16.51 | 2815.47 | 2918.06 | 2815.47 | 2918.06 | 3.52 | 3937.59 | 4369.36 | 3937.59 | 4369.36 | 9.88 | 28.5% | 33.22% | 28.5% | 33.22% | 6753.06 | 7287.42 | 6753.06 | 7287.42 | 3658.45 | 3837.33 | 3672.25 | 3837.91 | 4.68 | 1859.06 | 3373.83 | 1963.69 | 3376.83 | 44.95 | 49.18% | 12.08% | 46.53% | 12.01% | 5517.51 | 7211.16 | 5635.94 | 7214.74 | 0.9264 | 0.9264 | 0.9264 | 0.9264 | 1" Poliestireno en envolvente | 9347.9 | 1" Poliestireno | 3143.33 | 17 cm remetimiento en ventanas de F. Principal (1.20 x 1.44m) y en Ventanas F. Posterior (1.22 x 1.04m, 0.40 x 0.40m, solo ventanas de P.Alta 0.65 x 1.05m). Cambio de Ventanas de F. Principal de 1.20 x 1.44m a 1.20 x 1.20m | 172.33 | 83.38 | 262.84 | 0 | 23.64 | 30.58 | 0 | 41.69 | 3 | 2
| Guasave | 1D | Vertical |  |  |  |  | 0.526 | 0.526 | 8809.43 | 9116 | 8855.3 | 9129.31 | 3.5 | 2364.31 | 4159.43 | 2553.29 | 4172.68 | 43.34 | 73.16% | 54.37% | 71.17% | 54.29% | 11173.74 | 13275.43 | 11408.59 | 13301.99 | 16 | 3068.2 | 3156.11 | 3068.2 | 3156.11 | 2.79 | 3937.59 | 4369.36 | 3937.59 | 4369.36 | 9.88 | 22.08% | 27.77% | 22.08% | 27.77% | 7005.79 | 7525.47 | 7005.79 | 7525.47 | 3913.55 | 4147.22 | 3946.21 | 4150.19 | 5.7 | 1857.15 | 3369.45 | 1960.73 | 3372.41 | 44.93 | 52.55% | 18.75% | 50.31% | 18.74% | 5770.7 | 7516.67 | 5906.94 | 7522.6 | 0.9264 | 0.9264 | 0.9264 | 0.9264 | 1" Poliestireno en envolvente | 9347.9 | 1" Poliestireno | 3143.33 | 17 cm remetimiento en ventanas de F. Principal (1.20 x 1.44m) y en Ventanas F. Posterior (1.22 x 1.04m, 0.40 x 0.40m, solo ventanas de P.Alta 0.65 x 1.05m). Cambio de Ventanas de F. Principal de 1.20 x 1.44m a 1.20 x 1.20m | 172.33
| Los Mochis | 1F | Vertical |  |  |  |  | 0.526 | 0.526 | 8809.43 | 9116 | 8855.3 | 9129.31 | 3.5 | 2364.31 | 4159.43 | 2553.29 | 4172.68 | 43.34 | 73.16% | 54.37% | 71.17% | 54.29% | 11173.74 | 13275.43 | 11408.59 | 13301.99 | 16 | 3068.2 | 3156.11 | 3068.2 | 3156.11 | 2.79 | 3937.59 | 4369.36 | 3937.59 | 4369.36 | 9.88 | 22.08% | 27.77% | 22.08% | 27.77% | 7005.79 | 7525.47 | 7005.79 | 7525.47 | 3913.55 | 4147.22 | 3946.21 | 4150.19 | 5.7 | 1857.15 | 3369.45 | 1960.73 | 3372.41 | 44.93 | 52.55% | 18.75% | 50.31% | 18.74% | 5770.7 | 7516.67 | 5906.94 | 7522.6 | 0.9264 | 0.9264 | 0.9264 | 0.9264 | 1" Poliestireno en envolvente | 9347.9 | 1" Poliestireno | 3143.33 | 17 cm remetimiento en ventanas de F. Principal (1.20 x 1.44m) y en Ventanas F. Posterior (1.22 x 1.04m, 0.40 x 0.40m, solo ventanas de P.Alta 0.65 x 1.05m). Cambio de Ventanas de F. Principal de 1.20 x 1.44m a 1.20 x 1.20m | 172.33
| Mazatlán | 1F | Vertical |  |  |  |  | 0.526 | 0.526 | 7230.92 | 7477.85 | 7276.8 | 7513.75 | 3.76 | 2364.31 | 4140.19 | 2559.23 | 4152.84 | 43.07 | 67.3% | 44.63% | 64.83% | 44.73% | 9595.23 | 11618.04 | 9836.03 | 11666.59 | 17.75 | 2508.05 | 2593.89 | 2508.05 | 2593.89 | 3.31 | 3937.59 | 4369.36 | 3937.59 | 4369.36 | 9.88 | 36.3% | 40.63% | 36.3% | 40.63% | 6445.64 | 6963.25 | 6445.64 | 6963.25 | 3216.02 | 3375.89 | 3248.68 | 3397.43 | 5.34 | 1814.97 | 3396.67 | 1967.8 | 3398.98 | 46.6 | 43.56% | 0.61% | 39.43% | 0.05% | 5030.99 | 6772.56 | 5216.48 | 6796.41 | 0.9264 | 0.9264 | 0.9264 | 0.9264 | 1" Poliestireno en envolvente | 9347.9 | 1" Poliestireno | 3143.33 | 17 cm remetimiento en ventanas de F. Principal (1.20 x 1.44m) y en Ventanas F. Posterior (1.22 x 1.04m, 0.40 x 0.40m, solo ventanas de P.Alta 0.65 x 1.05m). Cambio de Ventanas de F. Principal de 1.20 x 1.44m a 1.20 x 1.20m | 172.33
Sonora | Ciudad Obregon | 1F | Vertical A | Block 12cm | Vigueta y Bovedilla | 2cm Mortero al exterior 1cm de Yeso al interior | 3mm Fieltro papel permeable con impermebalizante, 1cm Yeso al interior | 0.526 | 0.526 | 4368.44 | 4216.97 | 4364.76 | 4220.3 | 3.47 | 665.18 | 1366.31 | 886.64 | 1359.26 | 51.32 | 84.77% | 67.6% | 79.69% | 67.79% | 5033.62 | 5583.28 | 5251.4 | 5579.56 | 9.84 | 1489.33 | 1465.62 | 1489.33 | 1465.62 | 1.59 | 2251.15 | 2131.9 | 2251.15 | 2131.9 | 5.3 | 33.84% | 31.25% | 33.84% | 31.25% | 3740.48 | 3597.42 | 3740.48 | 3597.42 | 2150.54 | 2132.42 | 2171.28 | 2137.51 | 1.79 | 665.18 | 1366.31 | 886.64 | 1359.26 | 51.32 | 69.07% | 35.93% | 59.17% | 36.41% | 2815.72 | 3498.73 | 3057.92 | 3496.77 | 0.9399 | 0.9399 | 0.9399 | 0.9399 | 1" Poliestireno en envolvente | 14074.58 | - |  | - |  | 48.5 | 144.83 | 0 | 7.64 | 14.82 | 0 | 48.49 | 3 (Planta Baja Comercial) | 1
|  |  | Vertical B |  |  |  |  | 0.526 | 0.526 | 6854.5 | 6791.53 | 6834.79 | 6823.68 | 0.92 | 1426.04 | 2880.01 | 1823.46 | 2912.03 | 51.03 | 79.2% | 57.59% | 73.32% | 57.32% | 8280.54 | 9671.54 | 8658.25 | 9735.71 | 14.95 | 2384.98 | 2388.78 | 2384.98 | 2388.78 | 0.16 | 3446.8 | 3465.91 | 3446.8 | 3465.91 | 0.55 | 30.81% | 31.08% | 30.81% | 31.08% | 5831.78 | 5854.69 | 5831.78 | 5854.69 | 2688.31 | 2675.21 | 2692.77 | 2689.57 | 0.65 | 1426.04 | 2880.01 | 1823.46 | 2912.03 | 51.03 | 46.95% | 7.11% | 32.28% | 7.64% | 4114.35 | 5555.22 | 4516.23 | 5601.6 | 0.9399 | 0.9399 | 0.9399 | 0.9399 | 1" Poliestireno en envolvente | 10620.32 | 1" Poliestireno | 3893.39 | - |  | 81.88 | 218.57 | 0 | 11.68 | 33.59 | 0 |  |  | 2
| Guaymas | 1E | Vertical A |  |  |  |  | 0.476 | 0.476 | 5250.28 | 5051.84 | 5252.16 | 5062.37 | 3.81 | 665.18 | 1366.31 | 886.64 | 1359.26 | 51.32 | 87.33% | 72.95% | 83.12% | 73.15% | 5915.46 | 6418.15 | 6138.8 | 6421.63 | 7.88 | 1642.39 | 1616.25 | 1642.39 | 1616.25 | 1.59 | 2251.15 | 2131.9 | 2251.15 | 2131.9 | 5.3 | 27.04% | 24.19% | 27.04% | 24.19% | 3893.54 | 3748.15 | 3893.54 | 3748.15 | 2439.2 | 2373.41 | 2460.55 | 2377.72 | 3.54 | 665.18 | 1366.31 | 886.64 | 1359.26 | 51.32 | 72.73% | 42.43% | 63.97% | 42.83% | 2874.75 | 3562.5 | 3119.21 | 3560.59 | 0.7059 | 0.7059 | 0.7059 | 0.7059 | 1.5" Poliestireno en F. Principal y Posterior. 1" en F. izquierda y derecha. | 10729.36 | - |  | - |  | 48.5 | 144.83 | 0 | 7.64 | 14.82 | 0 |  |  | 1
|  |  | Vertical B |  |  |  |  | 0.476 | 0.476 | 8231.67 | 8143.55 | 8232.78 | 8185.77 | 1.08 | 1426.04 | 2880.01 | 1823.46 | 2912.03 | 51.03 | 82.68% | 64.63% | 77.85% | 64.43% | 9657.71 | 11023.56 | 10056.24 | 11097.8 | 12.98 | 2624.01 | 2628.2 | 2624.01 | 2628.2 | 0.16 | 3446.8 | 3465.91 | 3446.8 | 3465.91 | 0.55 | 23.87% | 24.17% | 23.87% | 24.17% | 6070.81 | 6094.11 | 6070.81 | 6094.11 | 3215.44 | 3190.13 | 3225.15 | 3207.89 | 1.09 | 1382.24 | 2834.13 | 1802.84 | 2867.55 | 51.8 | 57.01% | 11.16% | 44.1% | 10.61% | 4597.68 | 6024.26 | 5027.99 | 6075.44 | 0.9399 | 0.9399 | 0.9399 | 0.9399 | 1" Poliestireno en envolvente | 10620.32 | 1" Poliestireno | 3893.39 | 9.5 cm remetimiento en ventana de baño en Fachada Posterior |  | 81.88 | 218.57 | 0 | 11.68 | 33.59 | 0 |  |  | 2
| Hermosillo | 1F | Vertical A |  |  |  |  | 0.476 | 0.476 | 5714.63 | 5518.83 | 5754.64 | 5562.21 | 4.1 | 693.68 | 1547.55 | 975.08 | 1543.81 | 55.18 | 87.86% | 71.96% | 83.06% | 72.24% | 6408.31 | 7066.38 | 6729.72 | 7106.02 | 9.82 | 1781.63 | 1755.5 | 1781.63 | 1755.5 | 1.47 | 2251.15 | 2131.9 | 2251.15 | 2131.9 | 5.3 | 20.86% | 17.66% | 20.86% | 17.66% | 4032.78 | 3887.4 | 4032.78 | 3887.4 | 2339.7 | 2308.19 | 2398.46 | 2346.79 | 3.76 | 673.97 | 1523.97 | 954.74 | 1534.61 | 56.08 | 71.19% | 33.98% | 60.19% | 34.61% | 3013.67 | 3832.16 | 3353.2 | 3881.4 | 0.9399 | 0.9399 | 0.9399 | 0.9399 | 1" Poliestireno en envolvente | 14074.58 | 1" Poliestireno | 4612.35 | 9.5 cm remetimiento en ventana de baño en Fachada Derecha |  | 48.5 | 144.83 | 0 | 7.64 | 14.82 | 0 |  |  | 1
|  |  | Vertical B |  |  |  |  | 0.476 | 0.476 | 8974.94 | 8886.82 | 9020.8 | 8973.8 | 1.49 | 1495.31 | 3166.89 | 2025.61 | 3207.94 | 53.39 | 83.34% | 64.36% | 77.55% | 64.25% | 10470.25 | 12053.71 | 11046.41 | 12181.74 | 14.05 | 2846.19 | 2850.37 | 2846.19 | 2850.37 | 0.15 | 3446.8 | 3465.91 | 3446.8 | 3465.91 | 0.55 | 17.43% | 17.76% | 17.43% | 17.76% | 6292.99 | 6316.28 | 6292.99 | 6316.28 | 3136.55 | 3022.39 | 3173.81 | 3058.24 | 4.77 | 1495.31 | 3166.89 | 2025.61 | 3207.94 | 53.39 | 52.33% | 4.56% | 36.18% | 4.67% | 4631.86 | 6189.28 | 5199.42 | 6266.18 | 0.9399 | 0.5652 | 0.9399 | 0.5652 | 1" Poliestireno en Fachadas Laterales. 2" en F. principal y posterior | 12056.79 | 1" Poliestireno | 3893.39 | - |  | 81.88 | 218.57 | 0 | 11.68 | 33.59 | 0 |  |  | 2
| Navojoa | 1E | Vertical A |  |  |  |  | 0.526 | 0.526 | 4368.44 | 4216.97 | 4364.76 | 4220.3 | 3.47 | 665.18 | 1366.31 | 886.64 | 1359.26 | 51.32 | 84.77% | 67.6% | 79.69% | 67.79% | 5033.62 | 5583.28 | 5251.4 | 5579.56 | 9.84 | 1489.33 | 1465.62 | 1489.33 | 1465.62 | 1.59 | 2251.15 | 2131.9 | 2251.15 | 2131.9 | 5.3 | 33.84% | 31.25% | 33.84% | 31.25% | 3740.48 | 3597.48 | 3740.48 | 3597.48 | 2150.54 | 2132.42 | 2171.28 | 2137.51 | 1.79 | 665.18 | 1366.31 | 886.64 | 1359.26 | 51.32 | 69.07% | 35.93% | 59.17% | 36.41% | 2815.72 | 3498.73 | 3057.92 | 3496.77 | 0.9399 | 0.9399 | 0.9399 | 0.9399 | 1" Poliestireno en envolvente | 14074.58 | - |  | - |  | 48.5 | 144.83 | 0 | 7.64 | 14.82 | 0 |  |  | 1
|  |  | Vertical B |  |  |  |  | 0.526 | 0.526 | 6854.5 | 6791.53 | 6834.79 | 6823.68 | 0.92 | 1426.04 | 2880.01 | 1823.46 | 2912.03 | 51.03 | 79.2% | 57.59% | 73.32% | 57.32% | 8280.54 | 9671.54 | 8658.25 | 9735.71 | 14.95 | 2384.98 | 2388.78 | 2384.98 | 2388.78 | 0.16 | 3446.8 | 3465.91 | 3446.8 | 3465.91 | 0.55 | 30.81% | 31.08% | 30.81% | 31.08% | 5831.78 | 5854.69 | 5831.78 | 5854.69 | 2688.31 | 2675.21 | 2692.77 | 2689.57 | 0.65 | 1426.04 | 2880.01 | 1823.46 | 2912.03 | 51.03 | 46.95% | 7.11% | 32.28% | 7.64% | 4114.35 | 5555.22 | 4516.23 | 5601.6 | 0.9399 | 0.9399 | 0.9399 | 0.9399 | 1" Poliestireno en envolvente | 10620.31 | 1" Poliestireno | 3893.39 | - |  | 81.88 | 218.57 | 0 | 11.68 | 33.59 | 0 |  |  | 2
| Nogales | 1A | Vertical A |  |  |  |  | 0.714 | 0.714 | 1988.39 | 1879.58 | 1990.58 | 1895.75 | 5.58 | 693.68 | 1547.55 | 975.08 | 1543.81 | 55.18 | 65.11% | 17.67% | 51.02% | 18.56% | 2682.07 | 3427.13 | 2965.66 | 3439.56 | 22.02 | 947.57 | 923.53 | 947.57 | 923.53 | 2.54 | 2251.15 | 2131.9 | 2251.15 | 2131.9 | 5.3 | 57.91% | 56.68% | 57.91% | 56.68% | 3198.72 | 3055.43 | 3198.72 | 3055.43 | 1624.84 | 1369.22 | 1578.09 | 1483.26 | 15.73 | 693.68 | 1547.55 | 975.08 | 1543.81 | 55.18 | 57.31% | 11.52% | 38.21% | 3.92% | 2318.52 | 2916.77 | 2553.17 | 3027.07 | 2.791 | 0.9399 | 2.791 | 2.791 | 1" Poliestireno en F. Principal | 2568.46 | 1" Poliestireno | 4612.35 | - |  | 48.5 | 144.83 | 0 | 7.64 | 14.82 | 0 |  |  | 1
|  |  | Vertical B |  |  |  |  | 0.714 | 0.714 | 3064.61 | 3037.53 | 3068.39 | 3082.42 | 1.46 | 1495.31 | 3166.89 | 2025.61 | 3207.94 | 53.39 | 51.21% | 4.08% | 33.98% | 3.91% | 4559.92 | 6204.42 | 5094 | 6290.36 | 27.51 | 1531.29 | 1535.14 | 1531.29 | 1535.14 | 0.25 | 3446.8 | 3465.91 | 3446.8 | 3465.91 | 0.55 | 55.57% | 55.71% | 55.57% | 55.71% | 4978.09 | 5001.05 | 4978.09 | 5001.05 | 2115.52 | 1783.6 | 2114.52 | 1797.34 | 15.69 | 1448.13 | 3126.22 | 2007.2 | 3168.51 | 54.3 | 31.55% | 42.95% | 5.08% | 43.27% | 3563.65 | 4909.82 | 4121.72 | 4965.85 | 2.791 | 0.9399 | 2.791 | 0.9399 | 1" Poliestireno en F. Principal y Posterior | 2717.44 | 1" Poliestireno | 3893.39 | 9.5 cm remetimiento en ventana de baño en Fachada Posterior | 65.18 | 81.88 | 218.57 | 0 | 11.68 | 33.59 | 0 |  |  | 2
Tabasco | Comalcalco | 1C | Vertical A | Concreto 10cm | Concreto 10cm | 1cm Mortero al exterior 1cm de Yeso al interior | 3mm Fieltro papel permeable con impermebalizante, 1cm Yeso al interior | 0.625 | 0.526 | 41404.13 | 43152.24 | 41406.24 | 43570.93 | 4.97 | 8627.06 | 10104.4 | 9008.97 | 9905.41 | 14.62 | 79.16% | 76.58% | 78.24% | 77.27% | 50031.19 | 53256.64 | 50415.21 | 53476.34 | 6.44 | 9540.63 | 9993.94 | 9540.63 | 9993.94 | 4.54 | 13619.39 | 14804.04 | 13619.39 | 14804.04 | 8 | 29.95% | 32.49% | 29.95% | 32.49% | 23160.02 | 24797.98 | 23160.02 | 24797.98 | 14421.07 | 15081.03 | 14536.24 | 15168.08 | 4.92 | 7023.12 | 8004.29 | 7281.17 | 7854.58 | 12.26 | 51.3% | 46.92% | 49.91% | 48.22% | 21444.19 | 23085.32 | 21817.41 | 23022.66 | 0.9981 | 0.9981 | 0.9981 | 0.9981 | 1" Poliestireno en envolvente | 15311.18 | 1" Poliestireno | 2576.06 | Cambio a Ventanas 1.20 x 1.20m en: F. Principal ventanas 1.55 x 1.20m, 1.50 x 1.20m, F. Posterior ventanas 1.60 x 1.00m y Cambio de ventanas 1.19x1.21m en: Ambos Laterales 1.19 x 1.30m. | -389.71 | 187.35 | 971.83 | 0 | 61.8 | 126.51 | 0 | 46.79 | 4 | 4
|  |  | Vertical B |  |  |  |  | 0.625 | 0.526 | 41404.13 | 43152.24 | 41406.24 | 43570.93 | 4.97 | 8627.06 | 10104.4 | 9008.97 | 9905.41 | 14.62 | 79.16% | 76.58% | 78.24% | 77.27% | 50031.19 | 53256.64 | 50415.21 | 53476.34 | 6.44 | 9540.63 | 9993.94 | 9540.63 | 9993.94 | 4.54 | 13619.39 | 14804.04 | 13619.39 | 14804.04 | 8 | 29.95% | 32.49% | 29.95% | 32.49% | 23160.02 | 24797.98 | 23160.02 | 24797.98 | 14421.07 | 15081.03 | 14536.24 | 15168.08 | 4.92 | 7023.12 | 8004.29 | 7281.17 | 7854.58 | 12.26 | 51.3% | 46.92% | 49.91% | 48.22% | 21444.19 | 23085.32 | 21817.41 | 23022.66 | 0.9981 | 0.9981 | 0.9981 | 0.9981 | 1" Poliestireno en envolvente | 15311.18 | 1" Poliestireno | 2576.06 | Cambio a Ventanas 1.20 x 1.20m en: F. Principal ventanas 1.55 x 1.20m, 1.50 x 1.20m, F. Posterior ventanas 1.60 x 1.00m y Cambio de ventanas 1.19x1.21m en: Ambos Laterales 1.19 x 1.30m. | -389.71 | [6 empty] | 46.79 | 4 | 4
| Villahermosa | 1D | Vertical A |  |  |  |  | 0.556 | 0.526 | 43962.72 | 46213.07 | 43918.76 | 46807.07 | 6.17 | 8627.06 | 10104.4 | 9008.97 | 9905.41 | 14.62 | 80.38% | 78.14% | 79.49% | 78.84% | 52589.78 | 56317.47 | 52927.73 | 56712.48 | 7.27 | 9658.12 | 10175.59 | 9658.12 | 10175.59 | 5.09 | 13619.39 | 14804.04 | 13619.39 | 14804.04 | 8 | 29.09% | 31.26% | 29.09% | 31.26% | 23277.51 | 24979.63 | 23277.51 | 24979.63 | 15371.18 | 16191.27 | 15553.33 | 16400.87 | 6.28 | 7023.12 | 8004.29 | 7281.17 | 7854.58 | 12.26 | 54.31% | 50.56% | 53.19% | 52.11% | 22394.3 | 24195.56 | 22834.5 | 24255.45 | 0.9981 | 0.9981 | 0.9981 | 0.9981 | 1" Poliestireno en envolvente | 15311.18 | 1" Poliestireno | 2576.06 | Cambio a Ventanas 1.20 x 1.20m en: F. Principal ventanas 1.55 x 1.20m, 1.50 x 1.20m, F. Posterior ventanas 1.60 x 1.00m y Cambio a ventanas 1.19x1.21m en: Ambos Laterales 1.19 x 1.30m. | -389.71 | [6 empty] | 46.79 | 4 | 4
|  |  | Vertical B |  |  |  |  | 0.556 | 0.526 | 43962.72 | 46213.07 | 43918.76 | 46807.07 | 6.17 | 8627.06 | 10104.4 | 9008.97 | 9905.41 | 14.62 | 80.38% | 78.14% | 79.49% | 78.84% | 52589.78 | 56317.47 | 52927.73 | 56712.48 | 7.27 | 9658.12 | 10175.59 | 9658.12 | 10175.59 | 5.09 | 13619.39 | 14804.04 | 13619.39 | 14804.04 | 8 | 29.09% | 31.26% | 29.09% | 31.26% | 23277.51 | 24979.63 | 23277.51 | 24979.63 | 15371.18 | 16191.27 | 15553.33 | 16400.87 | 6.28 | 7023.12 | 8004.29 | 7281.17 | 7854.58 | 12.26 | 54.31% | 50.56% | 53.19% | 52.11% | 22394.3 | 24195.56 | 22834.5 | 24255.45 | 0.9981 | 0.9981 | 0.9981 | 0.9981 | 1" Poliestireno en envolvente | 15311.18 | 1" Poliestireno | 2576.06 | Cambio a Ventanas 1.20 x 1.20m en: F. Principal ventanas 1.55 x 1.20m, 1.50 x 1.20m, F. Posterior ventanas 1.60 x 1.00m y Cambio a ventanas 1.19x1.21m en: Ambos Laterales 1.19 x 1.30m. | -389.71 | [6 empty] | 46.79 | 4 | 4
Tamaulipas | Ciudad Victoria | 1C | Vertical | Block 12cm | Vigueta y Bovedilla | 2cm Mortero al exterior 1cm de Yeso al interior | 3mm Fieltro papel permeable con impermebalizante, 1cm Yeso al interior | 0.526 | 0.526 | 13101.63 | 13280.29 | 13026.79 | 13296.19 | 2.03 | 4642.94 | 5079.94 | 4687.26 | 5112.31 | 9.18 | 64.56% | 61.75% | 64.02% | 61.55% | 17744.57 | 18360.23 | 17714.05 | 18408.5 | 3.77 | 4451.22 | 4532.41 | 4451.22 | 4532.41 | 1.79 | 6372.92 | 6532.15 | 6372.92 | 6532.15 | 2.44 | 30.15% | 30.61% | 30.15% | 30.61% | 10824.14 | 11064.56 | 10824.14 | 11064.56 | 5525.75 | 5698.87 | 5498.41 | 5728.77 | 4.02 | 4642.94 | 5079.94 | 4687.26 | 5112.31 | 9.18 | 15.98% | 10.86% | 14.75% | 10.76% | 10168.69 | 10778.81 | 10185.67 | 10841.08 | 0.9399 | 0.9399 | 0.9399 | 0.9399 | 1" Poliestireno en envolvente | 5279.68 | 1" Poliestireno | 1878.3 | - |  | 144.14 | 439.64 | 0 | 33.64 | 53.46 | 0 | 48.05 | 3 | 3
| Matamoros | 1D | Vertical |  |  |  |  | 0.526 | 0.526 | 12146.39 | 12232.55 | 12073.95 | 12261.75 | 1.53 | 4500.8 | 4963.03 | 4672.1 | 4992.74 | 9.85 | 62.95% | 59.43% | 61.3% | 59.28% | 16647.19 | 17195.58 | 16746.05 | 17254.49 | 3.52 | 4396.44 | 4452.26 | 4396.44 | 4452.26 | 1.25 | 6372.92 | 6532.15 | 6372.92 | 6532.15 | 2.44 | 31.01% | 31.84% | 31.01% | 31.84% | 10769.36 | 10984.41 | 10769.36 | 10984.41 | 5182.26 | 5271.96 | 5148.96 | 5299.78 | 2.85 | 4500.8 | 4963.03 | 4672.1 | 4992.74 | 9.85 | 13.15% | 5.86% | 9.26% | 5.79% | 9638.06 | 10234.99 | 9821.06 | 10292.52 | 0.9399 | 0.9399 | 0.9399 | 0.9399 | 1" Poliestireno en envolvente | 5279.68 | 1" Poliestireno | 1878.3 | -
| Nuevo Laredo | 1E | Vertical |  |  |  |  | 0.556 | 0.556 | 14718.88 | 14826.99 | 14637.95 | 14837.15 | 1.34 | 4500.8 | 4963.03 | 4672.1 | 4992.74 | 9.85 | 69.42% | 66.53% | 68.08% | 66.35% | 19219.68 | 19790.02 | 19310.05 | 19829.89 | 3.08 | 4993.82 | 5060.41 | 4993.82 | 5060.41 | 1.32 | 6372.92 | 6532.15 | 6372.92 | 6532.15 | 2.44 | 21.64% | 22.53% | 21.64% | 22.53% | 11366.74 | 11592.56 | 11366.74 | 11592.56 | 6276.55 | 6379.13 | 6243.13 | 6403.28 | 2.5 | 4500.8 | 4963.03 | 4672.1 | 4992.74 | 9.85 | 28.29% | 22.2% | 25.16% | 22.03% | 10777.35 | 11342.16 | 10915.23 | 11396.02 | 0.9399 | 0.9399 | 0.9399 | 0.9399 | 1" Poliestireno en envolvente | 5279.68 | 1" Poliestireno | 1878.3 | -
| Reynosa | 1E | Vertical |  |  |  |  | 0.556 | 0.556 | 13922.81 | 14049.64 | 13893.67 | 14057.59 | 1.17 | 4500.8 | 4963.03 | 4672.1 | 4992.74 | 9.85 | 67.67% | 64.68% | 66.37% | 64.48% | 18423.61 | 19012.67 | 18565.77 | 19050.33 | 3.29 | 4939.27 | 5008.83 | 4939.27 | 5008.83 | 1.39 | 6372.92 | 6532.15 | 6372.92 | 6532.15 | 2.44 | 22.5% | 23.32% | 22.5% | 23.32% | 11312.19 | 11540.98 | 11312.19 | 11540.98 | 5899.26 | 6012.18 | 5893.87 | 6027.13 | 2.21 | 4500.8 | 4963.03 | 4672.1 | 4992.74 | 9.85 | 23.71% | 17.45% | 20.73% | 17.16% | 10400.06 | 10975.21 | 10565.97 | 11019.87 | 0.9399 | 0.9399 | 0.9399 | 0.9399 | 1" Poliestireno en envolvente | 5279.68 | 1" Poliestireno | 1878.3 | -
| Tampico | 1C | Vertical |  |  |  |  | 0.526 | 0.526 | 11588.04 | 11702.24 | 11523.08 | 11699.64 | 1.53 | 4642.94 | 5079.94 | 4687.26 | 5112.31 | 9.18 | 59.93% | 56.59% | 59.32% | 56.3% | 16230.98 | 16782.18 | 16210.34 | 16811.95 | 3.58 | 3923.21 | 3989.81 | 3923.21 | 3989.81 | 1.67 | 6372.92 | 6532.15 | 6372.92 | 6532.15 | 2.44 | 38.44% | 38.92% | 38.44% | 38.92% | 10296.13 | 10521.96 | 10296.13 | 10521.96 | 4878.61 | 4987.27 | 4861.16 | 4998.67 | 2.75 | 4642.94 | 5079.94 | 4687.26 | 5112.31 | 9.18 | 4.83% | 1.82% | 3.58% | 2.22% | 9521.55 | 10067.21 | 9548.42 | 10110.98 | 0.9399 | 0.9399 | 0.9399 | 0.9399 | 1" Poliestireno en envolvente | 5279.68 | 1" Poliestireno | 1878.3 | -
Veracruz | Coatzacoalcos | 1C | Vertical | Novablock 10cm | Concreto 10cm | 2cm Mortero al exterior 1cm de Yeso al interio | 3mm Fieltro papel permeable con impermebalizante, 1cm Yeso al interior | 0.625 | 0.526 | 9808.84 | 9875.91 | 9992.32 | 10011.04 | 2.02 | 4933.64 | 6106.29 | 5131.82 | 5981.76 | 19.2 | 49.7% | 38.17% | 48.64% | 40.25% | 14742.48 | 15982.2 | 15124.14 | 15992.8 | 7.82 | 3610.31 | 3654.6 | 3610.31 | 3654.6 | 1.21 | 5370.3 | 5486.06 | 5370.3 | 5486.06 | 2.11 | 32.77% | 33.38% | 32.77% | 33.38% | 8980.61 | 9140.66 | 8980.61 | 9140.66 | 5063.42 | 5169.89 | 5147.73 | 5235.3 | 3.28 | 2773.3 | 3747.48 | 2839.31 | 3694.74 | 26 | 45.23% | 27.51% | 44.84% | 29.43% | 7836.72 | 8917.37 | 7987.04 | 8930.04 | 0.7973 | 0.7973 | 0.7973 | 0.7973 | - |  | 1" Poliestireno | 1375.96 | 13cm Remetimiento en ventanas de F. Principal de 1.50 x 1.80m. Cambio ventana 1.50 x 1.80m a 1.20 x 1.20 en Fachada Principal. Cambio de Puerta Bandera a Multipanel. | -92.14 | 100.07 | 358.36 | 0 | 22.22 | 62.54 | 0 | 50.04 | 4 | 2
| Poza Rica | 1B | Vertical |  |  |  |  | 0.625 | 0.526 | 10005.32 | 10192.78 | 10188.81 | 10246.77 | 2.36 | 4983.85 | 6174.22 | 5217.01 | 6047.98 | 19.28 | 50.19% | 39.43% | 48.8% | 40.98% | 14989.17 | 16367 | 15405.82 | 16294.75 | 8.42 | 3777.32 | 3854.69 | 3777.32 | 3854.69 | 2.01 | 5370.3 | 5486.06 | 5370.3 | 5486.06 | 2.11 | 29.66% | 29.74% | 29.66% | 29.74% | 9147.62 | 9340.75 | 9147.62 | 9340.75 | 5230.92 | 5441.26 | 5315.22 | 5479.15 | 4.53 | 2558.37 | 3655.29 | 2644.08 | 3599.33 | 30.01 | 51.09% | 32.82% | 50.25% | 34.31% | 7789.29 | 9096.55 | 7959.3 | 9078.48 | 0.7973 | 0.7973 | 0.7973 | 0.7973 | - |  | 1" Poliestireno | 1375.96 | 13cm Remetimiento en ventanas de F. Principal de 1.50 x 1.80m. Cambio ventana 1.50 x 1.80m a 1.20 x 1.20 en Fachada Principal. Cambio de Puerta Bandera a Multipanel. | -92.14
| Tuxpan | 1B | Vertical |  |  |  |  | 0.714 | 0.526 | 8739.91 | 8807 | 8830.22 | 8848.93 | 1.23 | 4983.85 | 6174.22 | 5217.01 | 6047.98 | 19.28 | 42.98% | 29.89% | 40.92% | 31.65% | 13723.76 | 14981.22 | 14074.23 | 14896.91 | 8.39 | 3356.71 | 3405.8 | 3356.71 | 3405.8 | 1.44 | 5370.3 | 5486.06 | 5370.3 | 5486.06 | 2.11 | 37.49% | 37.92% | 37.49% | 37.92% | 8727.01 | 8891.86 | 8727.01 | 8891.86 | 4451.98 | 4558.43 | 4496.71 | 4584.27 | 2.89 | 2772.22 | 3884.31 | 2884.42 | 3818.53 | 28.63 | 37.73% | 14.79% | 35.85% | 16.7% | 7224.2 | 8442.74 | 7381.13 | 8402.8 | 0.7973 | 0.7973 | 0.7973 | 0.7973 | - |  | 1" Poliestireno | 1375.96 | Cambio ventana 1.50 x 1.80m a 1.20 x 1.20 en Fachada Principal. Cambio de Puerta Bandera a Multipanel. | -1574.76
| Veracruz | 1C | Vertical |  |  |  |  | 0.625 | 0.526 | 9414.87 | 9528.17 | 9505.16 | 9663.28 | 2.57 | 4983.85 | 6174.22 | 5217.01 | 6047.98 | 19.28 | 47.06% | 35.2% | 45.11% | 37.41% | 14398.72 | 15702.39 | 14722.17 | 15711.26 | 8.35 | 3493.11 | 3548.02 | 3493.11 | 3548.02 | 1.55 | 5370.3 | 5486.06 | 5370.3 | 5486.06 | 2.11 | 34.96% | 35.33% | 34.96% | 35.33% | 8863.41 | 9034.08 | 8863.41 | 9034.08 | 4882.73 | 5054.79 | 4927.45 | 5120.2 | 4.64 | 2558.37 | 3655.29 | 2644.08 | 3599.33 | 30.01 | 47.6% | 27.69% | 46.34% | 29.7% | 7441.1 | 8710.08 | 7571.53 | 8719.53 | 0.7973 | 0.7973 | 0.7973 | 0.7973 | - |  | 1" Poliestireno | 1375.96 | 13cm Remetimiento en ventanas de F. Principal de 1.50 x 1.80m. Cambio ventana 1.50 x 1.80m a 1.20 x 1.20 en Fachada Principal. Cambio de Puerta Bandera a Multipanel. | -92.14
Yucatan | Mérida | 1B | Vertical A | Block 12cm | Vigueta y Bovedilla con 3.5cm Poliestireno al interior | 1cm Mortero al exterior 1cm de Yeso al interio | 3mm Fieltro papel permeable con impermebalizante, 1cm Yeso al interior | 0.526 | 0.526 | 13400.52 | 12881.45 | 13270.34 | 12879.26 | 3.89 | 3767.26 | 2558 | 3998.27 | 3069.39 | 36.02 | 71.89% | 80.14% | 69.87% | 76.17% | 17167.78 | 15439.45 | 17268.61 | 15948.65 | 10.59 | 4294.67 | 4172.48 | 4294.67 | 4172.48 | 2.85 | 7883.03 | 7533.77 | 7883.03 | 7533.77 | 4.43 | 45.52% | 44.62% | 45.52% | 44.62% | 12177.7 | 11706.25 | 12177.7 | 11706.25 | 7441.35 | 6833.21 | 7942.09 | 7146.48 | 13.96 | 3767.26 | 2558 | 3998.27 | 3069.39 | 36.02 | 49.37% | 62.57% | 49.66% | 57.05% | 11208.61 | 9391.21 | 11940.36 | 10215.87 | 0.9501 | 0.9501 | 2.8827 | 0.9501 | 1" Poliestireno F. Principal, Posterior y en Lateral Derecha | 12461.68 | - |  | - |  | 112.75 | 556.39 | 0 | 21.98 | 39.54 | 0 | 56.37 | 3 | 2
|  |  | Vertical B |  |  |  |  | 0.526 | 0.526 | 13270.34 | 12879.26 | 13400.52 | 12881.45 | 3.89 | 3998.29 | 3069.37 | 3767.23 | 2558.02 | 36.02 | 69.87% | 76.17% | 71.89% | 80.14% | 17268.63 | 15948.63 | 17167.75 | 15439.47 | 10.59 | 4294.67 | 4172.48 | 4294.67 | 4172.48 | 2.85 | 7883.03 | 7533.77 | 7883.03 | 7533.77 | 4.43 | 45.52% | 44.62% | 45.52% | 44.62% | 12177.7 | 11706.25 | 12177.7 | 11706.25 | 7632.06 | 7080.59 | 8321.85 | 7362.6 | 14.92 | 3998.29 | 3069.37 | 3767.23 | 2558.02 | 36.02 | 47.61% | 56.65% | 54.73% | 65.26% | 11630.35 | 10149.96 | 12089.08 | 9920.62 | 0.9501 | 0.9501 | 2.8827 | 0.9501 | 1" Poliestireno F. Principal, Posterior y en Lateral Derecha | 11903.13 | - |  | - | [7 empty] | 56.37 | 3 | 2
| Progreso | 1B | Vertical A |  |  |  |  | 0.526 | 0.526 | 12563.83 | 11976.42 | 12457.46 | 11983.29 | 4.68 | 3767.26 | 2558 | 3998.27 | 3069.39 | 36.02 | 70.02% | 78.64% | 67.9% | 74.39% | 16331.09 | 14534.42 | 16455.73 | 15052.68 | 11.68 | 4076.45 | 3933.85 | 4076.45 | 3933.85 | 3.5 | 7883.03 | 7533.77 | 7883.03 | 7533.77 | 4.43 | 48.29% | 47.78% | 48.29% | 47.78% | 11959.48 | 11467.62 | 11959.48 | 11467.62 | 7084.66 | 6243.64 | 7609.22 | 6565.97 | 17.95 | 3767.26 | 2558 | 3998.27 | 3069.39 | 36.02 | 46.83% | 59.03% | 47.45% | 53.25% | 10851.92 | 8801.64 | 11607.49 | 9635.36 | 0.9501 | 0.9501 | 2.8827 | 0.9501 | 1" Poliestireno en F. Posterior y en Lateral Derecha | 8701.85 | - |  | - | [7 empty] | 56.37 | 3 | 2
|  |  | Vertical B |  |  |  |  | 0.526 | 0.526 | 12457.46 | 11983.29 | 12563.83 | 11976.42 | 4.68 | 3998.29 | 3069.37 | 3767.23 | 2558.02 | 36.02 | 67.9% | 74.39% | 70.02% | 78.64% | 16455.75 | 15052.66 | 16331.06 | 14534.44 | 11.68 | 4076.45 | 3933.85 | 4076.45 | 3933.85 | 3.5 | 7883.03 | 7533.77 | 7883.03 | 7533.77 | 4.43 | 48.29% | 47.78% | 48.29% | 47.78% | 11959.48 | 11467.62 | 11959.48 | 11467.62 | 7299.18 | 6464.43 | 7965.16 | 6737.38 | 18.84 | 3998.29 | 3069.37 | 3767.23 | 2558.02 | 36.02 | 45.22% | 52.52% | 52.7% | 62.03% | 11297.47 | 9533.8 | 11732.39 | 9295.4 | 0.9501 | 0.9501 | 2.8827 | 0.9501 | 1" Poliestireno en F. Posterior y en Lateral Derecha | 8143.3 | - |  | - | [7 empty] | 56.37 | 3 | 2
| Valladolid | 1B | Vertical A |  |  |  |  | 0.526 | 0.526 | 11629.92 | 11223.51 | 11532.61 | 11221.31 | 3.51 | 3767.26 | 2558 | 3998.27 | 3069.39 | 36.02 | 67.61% | 77.21% | 65.33% | 72.65% | 15397.18 | 13781.51 | 15530.88 | 14290.7 | 11.26 | 3847.59 | 3751.57 | 3847.59 | 3751.57 | 2.5 | 7883.03 | 7533.77 | 7883.03 | 7533.77 | 4.43 | 51.19% | 50.2% | 51.19% | 50.2% | 11730.62 | 11285.34 | 11730.62 | 11285.34 | 7427.36 | 7931.69 | 7401.36 | 7965.14 | 7.08 | 3767.26 | 2558 | 3998.27 | 3069.39 | 36.02 | 49.28% | 67.75% | 45.98% | 61.46% | 11194.62 | 10489.69 | 11399.63 | 11034.53 | 0.9501 | 2.8827 | 0.9501 | 2.8827 | 1" Poliestireno en Ambos Laterales | 9325.5 | - |  | - | [7 empty] | 56.37 | 3 | 2
|  |  | Vertical B |  |  |  |  | 0.526 | 0.526 | 11532.61 | 11221.31 | 11629.92 | 11223.51 | 3.51 | 3998.29 | 3069.37 | 3767.23 | 2558.02 | 36.02 | 65.33% | 72.65% | 67.61% | 77.21% | 15530.9 | 14290.68 | 15397.15 | 13781.53 | 11.26 | 3847.59 | 3751.57 | 3847.59 | 3751.57 | 2.5 | 7883.03 | 7533.77 | 7883.03 | 7533.77 | 4.43 | 51.19% | 50.2% | 51.19% | 50.2% | 11730.62 | 11285.34 | 11730.62 | 11285.34 | 7401.36 | 7965.14 | 7427.36 | 7931.69 | 7.08 | 3998.29 | 3069.37 | 3767.23 | 2558.02 | 36.02 | 45.98% | 61.46% | 49.28% | 67.75% | 11399.65 | 11034.51 | 11194.59 | 10489.71 | 0.9501 | 2.8827 | 0.9501 | 2.8827 | 1" Poliestireno en Ambos Laterales | 9325.5 | - |  | - | [7 empty] | 56.37 | 3 | 2
Note on O11: Christian Siq: Diferencia de watts excedentes entre orientacion desfavorable contra la favorable
Note on T11: Christian Siq: Diferencia de watts excedentes entre orientacion desfavorable contra la favorable
Note on AC11: Christian Siq: Diferencia de watts excedentes entre orientacion desfavorable contra la favorable
Note on AH11: Christian Siq: Diferencia de watts excedentes entre orientacion desfavorable contra la favorable
Note on AM11: Christian Siq: Diferencia de watts excedentes entre orientacion desfavorable contra la favorable
Note on AZ11: Christian Siq: Diferencia de watts excedentes entre orientacion desfavorable contra la favorable
Note on BE11: Christian Siq: Diferencia de watts excedentes entre orientacion desfavorable contra la favorable